## 表-08 分部分项工程和单价措施项目清单与计价表
分部分项工程和单价措施项目清单与计价表
工程名称：东花坛院区ICU重症监护病房装饰装修及净化安装工程项目-安装工程 |  |  |  | 标段：河南省洛阳正骨医院（河南省骨科医院）东花坛院区ICU重症监护病房装饰装修及净化安装工程项目 |  |  |  |  | 第 1 页 共 31 页
序号 | 项目编码 | 项目名称 | 项目特征描述 |  | 计量单位 | 工程量 | 金 额(元)
[7 empty] | 综合单价 | 合 价 |  | 其中
暂估价
拆除部分
给排水
1 | 011612002001 | 卫生洁具拆除 | 1.名称：洗手盆拆除（含感应水龙头等五金附件） 2.其他说明:未尽事宜参见施工图说明、图纸答疑及相关规范文件 |  | 套 | 14
2 | 011612002007 | 卫生洁具拆除 | 1.名称：小便器拆除（含感应水龙头等五金附件） 2.其他说明:未尽事宜参见施工图说明、图纸答疑及相关规范文件 |  | 套 | 2
3 | 011612002003 | 卫生洁具拆除 | 1.名称：洗涤盆拆除（含感应水龙头等五金附件） 2.其他说明:未尽事宜参见施工图说明、图纸答疑及相关规范文件 |  | 套 | 2
4 | 011612002008 | 卫生洁具拆除 | 1.名称：淋浴器拆除（含感应水龙头等五金附件） 2.其他说明:未尽事宜参见施工图说明、图纸答疑及相关规范文件 |  | 套 | 5
5 | 031004014002 | 给、排水附(配)件 | 1.名称：不锈钢防返溢地漏拆除 2.其他说明:未尽事宜参见施工图说明、图纸答疑及相关规范文件 |  | 个 | 5
6 | 011612002005 | 卫生洁具拆除 | 1.名称：蹲便器拆除（含感应水龙头等五金附件） 2.其他说明:未尽事宜参见施工图说明、图纸答疑及相关规范文件 |  | 套 | 6
本页小计
注：为计取规费等的使用，可在表中增设其中：“定额人工费”。
表—08
分部分项工程和单价措施项目清单与计价表
工程名称：东花坛院区ICU重症监护病房装饰装修及净化安装工程项目-安装工程 |  |  |  | 标段：河南省洛阳正骨医院（河南省骨科医院）东花坛院区ICU重症监护病房装饰装修及净化安装工程项目 |  |  |  |  | 第 2 页 共 31 页
序号 | 项目编码 | 项目名称 | 项目特征描述 |  | 计量单位 | 工程量 | 金 额(元)
[7 empty] | 综合单价 | 合 价 |  | 其中
暂估价
7 | 011612002006 | 卫生洁具拆除 | 1.名称：坐便器拆除（含感应水龙头等五金附件） 2.其他说明:未尽事宜参见施工图说明、图纸答疑及相关规范文件 |  | 套 | 2
8 | 011612001001 | 管道拆除 | 1.安装部位:室内 2.介质:给水 3.材质、规格:PPR-DN20 4.其他说明:未尽事宜参见施工图说明、图纸答疑及相关规范文件 |  | m | 52
9 | 011612001002 | 管道拆除 | 1.安装部位:室内 2.介质:排水 3.材质:普通UPVC塑料排水管 4.规格:De50 5.连接形式:粘接 6.含管卡制作安装 7.其他说明:未尽事宜参见施工图说明、图纸答疑及相关规范文件 |  | m | 52
10 | 030901003005 | 水喷淋(雾）喷头 | 1.名称:喷头拆除 2.其他说明:未尽事宜参见施工图说明、图纸答疑及相关规范文件 |  | 个 | 80
11 | 011612001003 | 管道拆除 | 1.名称:DN25镀锌钢管拆除 2.其他说明:未尽事宜参见施工图说明、图纸答疑及相关规范文件 |  | m | 160
电气
1 | 011613001001 | 灯具拆除 | 1.名称：L2LED密闭净化灯 2.其他说明:未尽事宜参见施工图说明、图纸答疑及相关规范文件 |  | 套 | 27
本页小计
注：为计取规费等的使用，可在表中增设其中：“定额人工费”。
表—08
分部分项工程和单价措施项目清单与计价表
工程名称：东花坛院区ICU重症监护病房装饰装修及净化安装工程项目-安装工程 |  |  |  | 标段：河南省洛阳正骨医院（河南省骨科医院）东花坛院区ICU重症监护病房装饰装修及净化安装工程项目 |  |  |  |  | 第 3 页 共 31 页
序号 | 项目编码 | 项目名称 | 项目特征描述 |  | 计量单位 | 工程量 | 金 额(元)
[7 empty] | 综合单价 | 合 价 |  | 其中
暂估价
2 | 011613001002 | 灯具拆除 | 1.名称：防水防尘灯 2.其他说明:未尽事宜参见施工图说明、图纸答疑及相关规范文件 |  | 套 | 3
3 | 011613001003 | 灯具拆除 | 1.名称：600*600格栅灯 2.其他说明:未尽事宜参见施工图说明、图纸答疑及相关规范文件 |  | 套 | 48
4 | 011613001004 | 灯具拆除 | 1.名称：吸顶灯 2.其他说明:未尽事宜参见施工图说明、图纸答疑及相关规范文件 |  | 套 | 2
5 | 040801029001 | 照明开关 | 1.名称：单联开关拆除 2.其他说明:未尽事宜参见施工图说明、图纸答疑及相关规范文件 |  | 个 | 17
6 | 040801029002 | 照明开关 | 1.名称：双联开关拆除 2.其他说明:未尽事宜参见施工图说明、图纸答疑及相关规范文件 |  | 个 | 2
7 | 040801029003 | 照明开关 | 1.名称：三联开关拆除 2.其他说明:未尽事宜参见施工图说明、图纸答疑及相关规范文件 |  | 个 | 3
8 | 040801029004 | 照明开关 | 1.名称：温控器开关拆除 2.其他说明:未尽事宜参见施工图说明、图纸答疑及相关规范文件 |  | 个 | 7
9 | 040801030001 | 插座 | 1.名称：普通插座拆除 2.其他说明:未尽事宜参见施工图说明、图纸答疑及相关规范文件 |  | 个 | 31
本页小计
注：为计取规费等的使用，可在表中增设其中：“定额人工费”。
表—08
分部分项工程和单价措施项目清单与计价表
工程名称：东花坛院区ICU重症监护病房装饰装修及净化安装工程项目-安装工程 |  |  |  | 标段：河南省洛阳正骨医院（河南省骨科医院）东花坛院区ICU重症监护病房装饰装修及净化安装工程项目 |  |  |  |  | 第 4 页 共 31 页
序号 | 项目编码 | 项目名称 | 项目特征描述 |  | 计量单位 | 工程量 | 金 额(元)
[7 empty] | 综合单价 | 合 价 |  | 其中
暂估价
10 | 030404017001 | 配电箱 | 1.名称：AP配电箱拆除 2.其他说明:未尽事宜参见施工图说明、图纸答疑及相关规范文件 |  | 台 | 3
11 | 030502012001 | 信息插座 | 1.名称:TD插座拆除 2.其他说明:未尽事宜参见施工图说明、图纸答疑及相关规范文件 |  | 个 | 1
12 | 030502012002 | 信息插座 | 1.名称:2TD插座拆除 2.其他说明:未尽事宜参见施工图说明、图纸答疑及相关规范文件 |  | 个 | 3
13 | 030501009001 | 吸顶无线AP | 1.名称:吸顶无线AP拆除 2.其他说明:未尽事宜参见施工图说明、图纸答疑及相关规范文件 |  | 台 | 3
14 | 040205020001 | 监控摄像机 | 1.名称:摄像头拆除 2.其他说明:未尽事宜参见施工图说明、图纸答疑及相关规范文件 |  | 台 | 1
15 | 030904001001 | 点型探测器 | 1.名称:烟感拆除 2.其他说明:未尽事宜参见施工图说明、图纸答疑及相关规范文件 |  | 个 | 54
16 | 030904007001 | 消防广播(扬声器） | 1.名称:喇叭拆除 2.其他说明:未尽事宜参见施工图说明、图纸答疑及相关规范文件 |  | 个 | 1
17 | 030411001004 | 配管 | 1.名称:软管拆除 2.其他说明:未尽事宜参见施工图说明、图纸答疑及相关规范文件 |  | m | 80
本页小计
注：为计取规费等的使用，可在表中增设其中：“定额人工费”。
表—08
分部分项工程和单价措施项目清单与计价表
工程名称：东花坛院区ICU重症监护病房装饰装修及净化安装工程项目-安装工程 |  |  |  | 标段：河南省洛阳正骨医院（河南省骨科医院）东花坛院区ICU重症监护病房装饰装修及净化安装工程项目 |  |  |  |  | 第 5 页 共 31 页
序号 | 项目编码 | 项目名称 | 项目特征描述 |  | 计量单位 | 工程量 | 金 额(元)
[7 empty] | 综合单价 | 合 价 |  | 其中
暂估价
18 | 030411004008 | 配线 | 1.名称:绝缘电线拆除 2.配线形式:管内配线 3.型号:BV-2.5mm² 4.材质:铜芯 5.其他说明:未尽事宜参见施工图说明、图纸答疑及相关规范文件 |  | m | 327
19 | 030411004009 | 配线 | 1.名称:绝缘电线拆除 2.配线形式:管内配线 3.型号:BV-4mm² 4.材质:铜芯 5.其他说明:未尽事宜参见施工图说明、图纸答疑及相关规范文件 |  | m | 93
20 | 030411004013 | 配线 | 1.名称:信号线RVS2*1.5拆除 2.其他说明:未尽事宜参见施工图说明、图纸答疑及相关规范文件 |  | m | 54
21 | 030411001005 | 配管 | 1.名称:JDG20管拆除 2.其他说明:未尽事宜参见施工图说明、图纸答疑及相关规范文件 |  | m | 31
22 | 03B002 | 垃圾清运 | 1.名称:垃圾清运 2.其他说明:未尽事宜参见施工图说明、图纸答疑及相关规范文件 |  | 项 | 1
暖通
1 | 030703007013 | 碳钢风口、散流器、百叶窗 | 1.名称:高效送风口1166*1166拆除 2.其他说明:未尽事宜参见施工图说明、图纸答疑及相关规范文件 |  | 个 | 14
本页小计
注：为计取规费等的使用，可在表中增设其中：“定额人工费”。
表—08
分部分项工程和单价措施项目清单与计价表
工程名称：东花坛院区ICU重症监护病房装饰装修及净化安装工程项目-安装工程 |  |  |  | 标段：河南省洛阳正骨医院（河南省骨科医院）东花坛院区ICU重症监护病房装饰装修及净化安装工程项目 |  |  |  |  | 第 6 页 共 31 页
序号 | 项目编码 | 项目名称 | 项目特征描述 |  | 计量单位 | 工程量 | 金 额(元)
[7 empty] | 综合单价 | 合 价 |  | 其中
暂估价
2 | 030703007014 | 碳钢风口、散流器、百叶窗 | 1.名称:格栅风口1080*630 拆除 2.其他说明:未尽事宜参见施工图说明、图纸答疑及相关规范文件 |  | 个 | 1
3 | 030703007015 | 碳钢风口、散流器、百叶窗 | 1.名称:回风口900*600 拆除 2.其他说明:未尽事宜参见施工图说明、图纸答疑及相关规范文件 |  | 个 | 7
4 | 030703007019 | 碳钢风口、散流器、百叶窗 | 1.名称:回风口570*270 拆除 2.其他说明:未尽事宜参见施工图说明、图纸答疑及相关规范文件 |  | 个 | 9
5 | 030703007022 | 碳钢风口、散流器、百叶窗 | 1.名称:220*170散流器拆除 2.其他说明:未尽事宜参见施工图说明、图纸答疑及相关规范文件 |  | 个 | 11
6 | 030703007018 | 碳钢风口、散流器、百叶窗 | 1.名称:300*300散流器拆除 2.其他说明:未尽事宜参见施工图说明、图纸答疑及相关规范文件 |  | 个 | 12
7 | 030703007017 | 碳钢风口、散流器、百叶窗 | 1.名称:新风口600*600 拆除 2.其他说明:未尽事宜参见施工图说明、图纸答疑及相关规范文件 |  | 个 | 15
8 | 030702009002 | 弯头导流叶片 | 1.名称:软管接头拆除 2.其他说明:未尽事宜参见施工图说明、图纸答疑及相关规范文件 |  | m2 | 60.23
医用气体
本页小计
注：为计取规费等的使用，可在表中增设其中：“定额人工费”。
表—08
分部分项工程和单价措施项目清单与计价表
工程名称：东花坛院区ICU重症监护病房装饰装修及净化安装工程项目-安装工程 |  |  |  | 标段：河南省洛阳正骨医院（河南省骨科医院）东花坛院区ICU重症监护病房装饰装修及净化安装工程项目 |  |  |  |  | 第 7 页 共 31 页
序号 | 项目编码 | 项目名称 | 项目特征描述 |  | 计量单位 | 工程量 | 金 额(元)
[7 empty] | 综合单价 | 合 价 |  | 其中
暂估价
1 | 030801014003 | 医用氧气专用拆除 | 1.规格型号：12×1.0 2.材质：脱脂紫铜管 3.处理方式：酸洗,脱脂 4.焊接方式：氧乙炔焊 5.试验方式：按照规范进行压力与气密性试验 6.医用氧气专用管道 7.其他说明:未尽事宜参见施工图说明、图纸答疑及相关规范文件 |  | m | 56.38
2 | 030801014004 | 医用氧气专用拆除 | 1.规格型号：φ22×1.2 2.材质：脱脂紫铜管 3.处理方式：清洗,吹扫 4.试验方式：按照规范进行压力与气密性试验 5.医用氧气专用管道 6.其他说明:未尽事宜参见施工图说明、图纸答疑及相关规范文件 |  | m | 82.37
3 | 030801006005 | 医用吸引负压吸引管道拆除 | 1.规格型号：φ76*2.5 2.材质：脱脂紫铜管 3.处理方式：清洗,吹扫 4.试验方式：按照规范进行压力与气密性试验 5.医用吸引负压吸引管道 6.其他说明:未尽事宜参见施工图说明、图纸答疑及相关规范文件 |  | m | 82
本页小计
注：为计取规费等的使用，可在表中增设其中：“定额人工费”。
表—08
分部分项工程和单价措施项目清单与计价表
工程名称：东花坛院区ICU重症监护病房装饰装修及净化安装工程项目-安装工程 |  |  |  | 标段：河南省洛阳正骨医院（河南省骨科医院）东花坛院区ICU重症监护病房装饰装修及净化安装工程项目 |  |  |  |  | 第 8 页 共 31 页
序号 | 项目编码 | 项目名称 | 项目特征描述 |  | 计量单位 | 工程量 | 金 额(元)
[7 empty] | 综合单价 | 合 价 |  | 其中
暂估价
4 | 030801006006 | 医用吸引负压吸引管道拆除 | 1.规格型号：φ15*1.0 2.材质：脱脂紫铜管 3.处理方式：清洗,吹扫 4.试验方式：按照规范进行压力与气密性试验 5.医用吸引负压吸引管道 6.其他说明:未尽事宜参见施工图说明、图纸答疑及相关规范文件 |  | m | 60.3
5 | 030801006007 | 医用压缩空气管道拆除 | 1.规格型号：φ35*1.5 2.材质：脱脂紫铜管 3.处理方式：清洗,吹扫 4.试验方式：按照规范进行压力与气密性试验 5.医用压缩空气管道 6.其他说明:未尽事宜参见施工图说明、图纸答疑及相关规范文件 |  | m | 82.71
6 | 030801006008 | 医用压缩空气管道拆除 | 1.规格型号：12×1.0 2.材质：脱脂紫铜管 3.处理方式：酸洗,脱脂 4.焊接方式：氧乙炔焊 5.试验方式：按照规范进行压力与气密性试验 6.医用压缩空气管道 7.其他说明:未尽事宜参见施工图说明、图纸答疑及相关规范文件 |  | m | 58.2
本页小计
注：为计取规费等的使用，可在表中增设其中：“定额人工费”。
表—08
分部分项工程和单价措施项目清单与计价表
工程名称：东花坛院区ICU重症监护病房装饰装修及净化安装工程项目-安装工程 |  |  |  | 标段：河南省洛阳正骨医院（河南省骨科医院）东花坛院区ICU重症监护病房装饰装修及净化安装工程项目 |  |  |  |  | 第 9 页 共 31 页
序号 | 项目编码 | 项目名称 | 项目特征描述 |  | 计量单位 | 工程量 | 金 额(元)
[7 empty] | 综合单价 | 合 价 |  | 其中
暂估价
7 | 030804010005 | 低压铜及铜合金管件拆除 | 1.名称：φ12×1.0综合管件拆除 2.其他说明:未尽事宜参见施工图说明、图纸答疑及相关规范文件 |  | 个 | 21
8 | 030804010006 | 低压铜及铜合金管件 | 1.名称：φ22*1.2综合管件拆除 2.其他说明:未尽事宜参见施工图说明、图纸答疑及相关规范文件 |  | 个 | 8
9 | 030804010007 | 低压铜及铜合金管件 | 1.名称：φ76*2.5综合管件拆除 2.其他说明:未尽事宜参见施工图说明、图纸答疑及相关规范文件 |  | 个 | 10
10 | 030804010008 | 低压铜及铜合金管件 | 1.名称：φ35*1.5综合管件拆除 2.其他说明:未尽事宜参见施工图说明、图纸答疑及相关规范文件 |  | 个 | 17
11 | 031008003002 | 二级稳压箱 | 1.名称：压缩空气/氧气二级稳压箱拆除 2.其他说明:未尽事宜参见施工图说明、图纸答疑及相关规范文件 |  | 台 | 2
12 | 030610001002 | 医气阀门箱拆除 | 1.名称:医气阀门箱拆除 2.其他说明:未尽事宜参见施工图说明、图纸答疑及相关规范文件 |  | 台 | 1
13 | 030607001002 | 医气压力报警箱MGA拆除 | 1.名称：医气压力报警箱MGA拆除 2.其他说明:未尽事宜参见施工图说明、图纸答疑及相关规范文件 |  | 套 | 1
本页小计
注：为计取规费等的使用，可在表中增设其中：“定额人工费”。
表—08
分部分项工程和单价措施项目清单与计价表
工程名称：东花坛院区ICU重症监护病房装饰装修及净化安装工程项目-安装工程 |  |  |  | 标段：河南省洛阳正骨医院（河南省骨科医院）东花坛院区ICU重症监护病房装饰装修及净化安装工程项目 |  |  |  |  | 第 10 页 共 31 页
序号 | 项目编码 | 项目名称 | 项目特征描述 |  | 计量单位 | 工程量 | 金 额(元)
[7 empty] | 综合单价 | 合 价 |  | 其中
暂估价
14 | 031008013004 | 医疗设备带拆除 | 1.名称：医疗设备带拆除 2.其他说明:未尽事宜参见施工图说明、图纸答疑及相关规范文件 |  | m | 65
15 | 031008014004 | 氧气终端拆除 | 1.名称：氧气终端拆除 2.其他说明:未尽事宜参见施工图说明、图纸答疑及相关规范文件 |  | 个 | 15
16 | 031008014005 | 负压终端拆除 | 1.名称：负压终端拆除 2.其他说明:未尽事宜参见施工图说明、图纸答疑及相关规范文件 |  | 个 | 15
17 | 031008014006 | 压缩空气终端拆除 | 1.名称：压缩空气终端拆除 2.其他说明:未尽事宜参见施工图说明、图纸答疑及相关规范文件 |  | 个 | 15
18 | 030807001003 | 低压螺纹阀门拆除 | 1.名称：氧气支管维修阀拆除 2.规格型号：D15 3.材质：铜 4.处理方式：脱脂 、吹扫 5.其他说明:未尽事宜参见施工图说明、图纸答疑及相关规范文件 |  | 个 | 25
19 | 030807001004 | 低压螺纹阀门拆除 | 1.名称：吸引支管维修阀拆除 2.规格型号：D10 3.材质：铜 4.处理方式：脱脂 、吹扫 5.其他说明:未尽事宜参见施工图说明、图纸答疑及相关规范文件 |  | 个 | 50
本页小计
注：为计取规费等的使用，可在表中增设其中：“定额人工费”。
表—08
分部分项工程和单价措施项目清单与计价表
工程名称：东花坛院区ICU重症监护病房装饰装修及净化安装工程项目-安装工程 |  |  |  | 标段：河南省洛阳正骨医院（河南省骨科医院）东花坛院区ICU重症监护病房装饰装修及净化安装工程项目 |  |  |  |  | 第 11 页 共 31 页
序号 | 项目编码 | 项目名称 | 项目特征描述 |  | 计量单位 | 工程量 | 金 额(元)
[7 empty] | 综合单价 | 合 价 |  | 其中
暂估价
20 | 030404035002 | 插座拆除 | 1.名称：普通五孔插座拆除 2.规格型号：220V 10A 3.其他说明:未尽事宜参见施工图说明、图纸答疑及相关规范文件 |  | 个 | 60
21 | 030404034002 | 照明开关拆除 | 1.名称：大板开关拆除 2.规格型号：220V 10A 3.其他说明:未尽事宜参见施工图说明、图纸答疑及相关规范文件 |  | 个 | 15
22 | 030412001008 | 普通灯具拆除 | 1.名称：床头LED灯拆除 2.规格型号：220V 4W 3.其他说明:未尽事宜参见施工图说明、图纸答疑及相关规范文件 |  | 套 | 15
23 | 030411004014 | 配线 | 1.名称:绝缘电线拆除 2.配线形式:管内配线 3.型号:BV-2.5mm² 4.材质:铜芯 5.其他说明:未尽事宜参见施工图说明、图纸答疑及相关规范文件 |  | m | 225
24 | 030411001007 | 配管拆除 | 1.名称:刚性阻燃管拆除 2.材质:PVC20 3.其他说明:未尽事宜参见施工图说明、图纸答疑及相关规范文件 |  | m | 22.5
25 | 030411001008 | 配管拆除 | 1.名称:刚性阻燃管（保护罩）拆除 2.材质:PVC20 3.其他说明:未尽事宜参见施工图说明、图纸答疑及相关规范文件 |  | m | 204
本页小计
注：为计取规费等的使用，可在表中增设其中：“定额人工费”。
表—08
分部分项工程和单价措施项目清单与计价表
工程名称：东花坛院区ICU重症监护病房装饰装修及净化安装工程项目-安装工程 |  |  |  | 标段：河南省洛阳正骨医院（河南省骨科医院）东花坛院区ICU重症监护病房装饰装修及净化安装工程项目 |  |  |  |  | 第 12 页 共 31 页
序号 | 项目编码 | 项目名称 | 项目特征描述 |  | 计量单位 | 工程量 | 金 额(元)
[7 empty] | 综合单价 | 合 价 |  | 其中
暂估价
26 | 030411004015 | 配线 | 1.名称:绝缘电线拆除 2.配线形式:管内配线 3.型号:WDZ-BYJ-(3X4) 4.材质:铜芯 5.其他说明:未尽事宜参见施工图说明、图纸答疑及相关规范文件 |  | m | 204
27 | 030411004016 | 配线 | 1.名称:控制线拆除 2.型号:RVVP7*1.0 3.其他说明:未尽事宜参见施工图说明、图纸答疑及相关规范文件 |  | m | 32
28 | 030409002002 | 镀锌扁钢25*4拆除 | 1.名称:镀锌扁钢25*4拆除 2.其他说明:未尽事宜参见施工图说明、图纸答疑及相关规范文件 |  | m | 20
29 | 030409001002 | 接地极 | 1.名称:接地卡 2.其他说明:未尽事宜参见施工图说明、图纸答疑及相关规范文件 |  | 处 | 8
30 | 030411004017 | 配线 | 1.名称:接地跨接线拆除 2.型号:BVR-6mm2 3.其他说明:未尽事宜参见施工图说明、图纸答疑及相关规范文件 |  | m | 20
分部小计
新建部分
给排水
1 | 031004003001 | 洗脸盆 | 1.名称：洗手盆（含感应水龙头等五金附件） 2.其他说明:未尽事宜参见施工图说明、图纸答疑及相关规范文件 |  | 组 | 14
本页小计
注：为计取规费等的使用，可在表中增设其中：“定额人工费”。
表—08
分部分项工程和单价措施项目清单与计价表
工程名称：东花坛院区ICU重症监护病房装饰装修及净化安装工程项目-安装工程 |  |  |  | 标段：河南省洛阳正骨医院（河南省骨科医院）东花坛院区ICU重症监护病房装饰装修及净化安装工程项目 |  |  |  |  | 第 13 页 共 31 页
序号 | 项目编码 | 项目名称 | 项目特征描述 |  | 计量单位 | 工程量 | 金 额(元)
[7 empty] | 综合单价 | 合 价 |  | 其中
暂估价
2 | 031004004001 | 洗涤盆 | 1.名称：洗涤盆（含感应水龙头等五金附件） 2.其他说明:未尽事宜参见施工图说明、图纸答疑及相关规范文件 |  | 组 | 2
3 | 031004008001 | 其他成品卫生器具 | 1.名称：拖把池（含五金附件） 2.其他说明:未尽事宜参见施工图说明、图纸答疑及相关规范文件 |  | 组 | 3
4 | 031004016001 | 热水器 | 1.名称：热水器 2.其他说明:未尽事宜参见施工图说明、图纸答疑及相关规范文件 |  | 套 | 1
5 | 031004010001 | 淋浴器 | 1.名称：淋浴器（含感应水龙头等五金附件） 2.其他说明:未尽事宜参见施工图说明、图纸答疑及相关规范文件 |  | 套 | 5
6 | 031004006001 | 大便器 | 1.名称：蹲便器（含感应水龙头等五金附件） 2.其他说明:未尽事宜参见施工图说明、图纸答疑及相关规范文件 |  | 组 | 4
7 | 031004006002 | 大便器 | 1.名称：坐便器（含感应水龙头等五金附件） 2.其他说明:未尽事宜参见施工图说明、图纸答疑及相关规范文件 |  | 组 | 1
8 | 031004014001 | 给、排水附(配)件 | 1.名称：不锈钢防返溢地漏 2.其他说明:未尽事宜参见施工图说明、图纸答疑及相关规范文件 |  | 个 | 5
本页小计
注：为计取规费等的使用，可在表中增设其中：“定额人工费”。
表—08
分部分项工程和单价措施项目清单与计价表
工程名称：东花坛院区ICU重症监护病房装饰装修及净化安装工程项目-安装工程 |  |  |  | 标段：河南省洛阳正骨医院（河南省骨科医院）东花坛院区ICU重症监护病房装饰装修及净化安装工程项目 |  |  |  |  | 第 14 页 共 31 页
序号 | 项目编码 | 项目名称 | 项目特征描述 |  | 计量单位 | 工程量 | 金 额(元)
[7 empty] | 综合单价 | 合 价 |  | 其中
暂估价
9 | 031001006001 | 塑料管 | 1.安装部位:室内 2.介质:给水 3.材质、规格:PPR-DN20 4.连接形式:热熔 5.压力试验及吹、洗设计要求:符合设计要求 6.其他说明:未尽事宜参见施工图说明、图纸答疑及相关规范文件 |  | m | 125
10 | 031001006002 | 塑料管 | 1.安装部位:室内 2.介质:排水 3.材质:普通UPVC塑料排水管 4.规格:De50 5.连接形式:粘接 6.含管卡制作安装 7.其他说明:未尽事宜参见施工图说明、图纸答疑及相关规范文件 |  | m | 125
11 | 030901001001 | 水喷淋钢管 | 1.名称:DN25镀锌钢管 2.其他说明:未尽事宜参见施工图说明、图纸答疑及相关规范文件 |  | m | 240
电气
1 | 030412004001 | 装饰灯 | 1.名称：L2LED密闭净化灯 2.其他说明:未尽事宜参见施工图说明、图纸答疑及相关规范文件 |  | 套 | 27
2 | 030412001005 | 普通灯具 | 1.名称：防水防尘灯 2.其他说明:未尽事宜参见施工图说明、图纸答疑及相关规范文件 |  | 套 | 3
本页小计
注：为计取规费等的使用，可在表中增设其中：“定额人工费”。
表—08
分部分项工程和单价措施项目清单与计价表
工程名称：东花坛院区ICU重症监护病房装饰装修及净化安装工程项目-安装工程 |  |  |  | 标段：河南省洛阳正骨医院（河南省骨科医院）东花坛院区ICU重症监护病房装饰装修及净化安装工程项目 |  |  |  |  | 第 15 页 共 31 页
序号 | 项目编码 | 项目名称 | 项目特征描述 |  | 计量单位 | 工程量 | 金 额(元)
[7 empty] | 综合单价 | 合 价 |  | 其中
暂估价
3 | 030412001006 | 普通灯具 | 1.名称：600*600格栅灯 2.其他说明:未尽事宜参见施工图说明、图纸答疑及相关规范文件 |  | 套 | 48
4 | 030412001007 | 普通灯具 | 1.名称：吸顶灯 2.其他说明:未尽事宜参见施工图说明、图纸答疑及相关规范文件 |  | 套 | 2
5 | 040801029005 | 照明开关 | 1.名称：单联开关 2.其他说明:未尽事宜参见施工图说明、图纸答疑及相关规范文件 |  | 个 | 17
6 | 040801029006 | 照明开关 | 1.名称：双联开关 2.其他说明:未尽事宜参见施工图说明、图纸答疑及相关规范文件 |  | 个 | 2
7 | 040801029007 | 照明开关 | 1.名称：三联开关 2.其他说明:未尽事宜参见施工图说明、图纸答疑及相关规范文件 |  | 个 | 3
8 | 040801029008 | 照明开关 | 1.名称：温控器开关 2.其他说明:未尽事宜参见施工图说明、图纸答疑及相关规范文件 |  | 个 | 7
9 | 030404017002 | 配电箱 | 1.名称：AP配电箱 2.其他说明:未尽事宜参见施工图说明、图纸答疑及相关规范文件 |  | 台 | 3
10 | 040801030002 | 插座 | 1.名称：普通插座 2.其他说明:未尽事宜参见施工图说明、图纸答疑及相关规范文件 |  | 个 | 31
11 | 040205020002 | 监控摄像机 | 1.名称:摄像头 2.其他说明:未尽事宜参见施工图说明、图纸答疑及相关规范文件 |  | 台 | 1
本页小计
注：为计取规费等的使用，可在表中增设其中：“定额人工费”。
表—08
分部分项工程和单价措施项目清单与计价表
工程名称：东花坛院区ICU重症监护病房装饰装修及净化安装工程项目-安装工程 |  |  |  | 标段：河南省洛阳正骨医院（河南省骨科医院）东花坛院区ICU重症监护病房装饰装修及净化安装工程项目 |  |  |  |  | 第 16 页 共 31 页
序号 | 项目编码 | 项目名称 | 项目特征描述 |  | 计量单位 | 工程量 | 金 额(元)
[7 empty] | 综合单价 | 合 价 |  | 其中
暂估价
12 | 030901003004 | 水喷淋(雾）喷头 | 1.名称:喷头 2.其他说明:未尽事宜参见施工图说明、图纸答疑及相关规范文件 |  | 个 | 80
13 | 030904001002 | 点型探测器 | 1.名称:烟感 2.其他说明:未尽事宜参见施工图说明、图纸答疑及相关规范文件 |  | 个 | 54
14 | 030904007002 | 消防广播(扬声器） | 1.名称:喇叭 2.其他说明:未尽事宜参见施工图说明、图纸答疑及相关规范文件 |  | 个 | 1
15 | 030411004010 | 配线 | 1.名称:绝缘电线 2.配线形式:管内配线 3.型号:BV-2.5mm² 4.材质:铜芯 5.其他说明:未尽事宜参见施工图说明、图纸答疑及相关规范文件 |  | m | 654
16 | 030411004011 | 配线 | 1.名称:绝缘电线 2.配线形式:管内配线 3.型号:BV-4mm² 4.材质:铜芯 5.其他说明:未尽事宜参见施工图说明、图纸答疑及相关规范文件 |  | m | 186
17 | 030411001006 | 配管 | 1.名称:JDG20管 2.其他说明:未尽事宜参见施工图说明、图纸答疑及相关规范文件 |  | m | 85
18 | 030411004012 | 配线 | 1.名称:信号线RVS2*1.5 2.其他说明:未尽事宜参见施工图说明、图纸答疑及相关规范文件 |  | m | 108
暖通
本页小计
注：为计取规费等的使用，可在表中增设其中：“定额人工费”。
表—08
分部分项工程和单价措施项目清单与计价表
工程名称：东花坛院区ICU重症监护病房装饰装修及净化安装工程项目-安装工程 |  |  |  | 标段：河南省洛阳正骨医院（河南省骨科医院）东花坛院区ICU重症监护病房装饰装修及净化安装工程项目 |  |  |  |  | 第 17 页 共 31 页
序号 | 项目编码 | 项目名称 | 项目特征描述 |  | 计量单位 | 工程量 | 金 额(元)
[7 empty] | 综合单价 | 合 价 |  | 其中
暂估价
1 | 030703007007 | 碳钢风口、散流器、百叶窗 | 1.名称:高效送风口1166*1166 2.其他说明:未尽事宜参见施工图说明、图纸答疑及相关规范文件 |  | 个 | 14
2 | 030703007008 | 碳钢风口、散流器、百叶窗 | 1.名称:格栅风口1080*630 2.其他说明:未尽事宜参见施工图说明、图纸答疑及相关规范文件 |  | 个 | 1
3 | 030703007009 | 碳钢风口、散流器、百叶窗 | 1.名称:回风口900*600 2.其他说明:未尽事宜参见施工图说明、图纸答疑及相关规范文件 |  | 个 | 7
4 | 030703007020 | 碳钢风口、散流器、百叶窗 | 1.名称:回风口570*270 2.其他说明:未尽事宜参见施工图说明、图纸答疑及相关规范文件 |  | 个 | 9
5 | 030703007011 | 碳钢风口、散流器、百叶窗 | 1.名称:新风口600*600 2.其他说明:未尽事宜参见施工图说明、图纸答疑及相关规范文件 |  | 个 | 15
6 | 030703007012 | 碳钢风口、散流器、百叶窗 | 1.名称:300*300散流器 2.其他说明:未尽事宜参见施工图说明、图纸答疑及相关规范文件 |  | 个 | 12
7 | 030703007021 | 碳钢风口、散流器、百叶窗 | 1.名称:220*170散流器 2.其他说明:未尽事宜参见施工图说明、图纸答疑及相关规范文件 |  | 个 | 11
8 | 030702009001 | 弯头导流叶片 | 1.名称:软管接头 2.其他说明:未尽事宜参见施工图说明、图纸答疑及相关规范文件 |  | m2 | 60.23
本页小计
注：为计取规费等的使用，可在表中增设其中：“定额人工费”。
表—08
分部分项工程和单价措施项目清单与计价表
工程名称：东花坛院区ICU重症监护病房装饰装修及净化安装工程项目-安装工程 |  |  |  | 标段：河南省洛阳正骨医院（河南省骨科医院）东花坛院区ICU重症监护病房装饰装修及净化安装工程项目 |  |  |  |  | 第 18 页 共 31 页
序号 | 项目编码 | 项目名称 | 项目特征描述 |  | 计量单位 | 工程量 | 金 额(元)
[7 empty] | 综合单价 | 合 价 |  | 其中
暂估价
弱电
1 | 030502012003 | 信息插座 | 1.名称:TD插座 2.其他说明:未尽事宜参见施工图说明、图纸答疑及相关规范文件 |  | 个 | 1
2 | 030502012004 | 信息插座 | 1.名称:2TD插座 2.其他说明:未尽事宜参见施工图说明、图纸答疑及相关规范文件 |  | 个 | 22
3 | 030411001009 | 配管 | 1.名称:KBG管 2.材质:PVC20 3.其他说明:未尽事宜参见施工图说明、图纸答疑及相关规范文件 |  | m | 1219.77
4 | 030502005001 | 双绞线缆 | 1.名称:UTP-CAT6 2.其他说明:未尽事宜参见施工图说明、图纸答疑及相关规范文件 |  | m | 1219.77
5 | 030502007001 | 光缆 | 1.名称:4芯皮纤 2.其他说明:未尽事宜参见施工图说明、图纸答疑及相关规范文件 |  | m | 80
本页小计
注：为计取规费等的使用，可在表中增设其中：“定额人工费”。
表—08
分部分项工程和单价措施项目清单与计价表
工程名称：东花坛院区ICU重症监护病房装饰装修及净化安装工程项目-安装工程 |  |  |  | 标段：河南省洛阳正骨医院（河南省骨科医院）东花坛院区ICU重症监护病房装饰装修及净化安装工程项目 |  |  |  |  | 第 19 页 共 31 页
序号 | 项目编码 | 项目名称 | 项目特征描述 |  | 计量单位 | 工程量 | 金 额(元)
[7 empty] | 综合单价 | 合 价 |  | 其中
暂估价
6 | 030501012001 | GPON-24口-ONU-POE | 1.网络侧接口:1个GPON口，支持扩容至2个GPON上行口。接口类型:SC/UPC，传输速率:下行速率 2.488Gbit/s，上行速率1.244Gbit/s。 2.用户侧接口:24个GE口、全部支持PoE/PoE+，POE总功率370W，每个PoE接口最大支持30W的功率。 3.PON接口:支持type B。 4.支持802.lx 、防 DoS攻击/ARP防攻击、静态MAC地址绑定、设备访问控制、Web会话个数限制。 5.智能运维:XML/WebUI、流氓ONT检测和自律环网检测、PPPoE仿真/DHCP仿真。 6.组播: IGMP v2/v3、snooping、IGMP proxy、MLDv1/MLDv2snooping、动态可控组播、非可控组播。 7.二层管理:DHCP Option82、PITP、BPDU透传、LLDP/LLDP-MED、IPv6(二层透传)。 8.QOS:以太端口限速、802.1p优先级、SP/WRR/SP+WRR 9.工作温度:-25°C~+55°C。 10.三年原厂维 |  | 台 | 1
本页小计
注：为计取规费等的使用，可在表中增设其中：“定额人工费”。
表—08
分部分项工程和单价措施项目清单与计价表
工程名称：东花坛院区ICU重症监护病房装饰装修及净化安装工程项目-安装工程 |  |  |  | 标段：河南省洛阳正骨医院（河南省骨科医院）东花坛院区ICU重症监护病房装饰装修及净化安装工程项目 |  |  |  |  | 第 20 页 共 31 页
序号 | 项目编码 | 项目名称 | 项目特征描述 |  | 计量单位 | 工程量 | 金 额(元)
[7 empty] | 综合单价 | 合 价 |  | 其中
暂估价
保。 11.为保证网络兼容性和方便统一管理，本次新增ONU设备与医院中心机房内网OLT设备品牌保持一致
本页小计
注：为计取规费等的使用，可在表中增设其中：“定额人工费”。
表—08
分部分项工程和单价措施项目清单与计价表
工程名称：东花坛院区ICU重症监护病房装饰装修及净化安装工程项目-安装工程 |  |  |  | 标段：河南省洛阳正骨医院（河南省骨科医院）东花坛院区ICU重症监护病房装饰装修及净化安装工程项目 |  |  |  |  | 第 21 页 共 31 页
序号 | 项目编码 | 项目名称 | 项目特征描述 |  | 计量单位 | 工程量 | 金 额(元)
[7 empty] | 综合单价 | 合 价 |  | 其中
暂估价
7 | 030501012002 | GPON-24口-ONU | 1.网络侧接口:1个GPON口，支持扩容至2个GPON上行口。接口类型:SC/UPC，传输速率:下行速率 2.488Gbit/s，上行速率1.244Gbit/s. 2.用户侧接口:24个GE口。 3.PON接口:支持type B。 4.支持802.lx、防DoS攻击/ARP防攻击、静态MAC地址绑定、设各访问控制、Web会话个数限制。 5.智能运维:XML/WebUI、流氓ONT检测和自律环网检测、PPPoE仿真/DHCP仿真。 6.组播:IGMP v2/v3、snooping、IGMP proxy、MLDvl/MLDv2 snooping、动态可控组播、非可控组播。 7.二层管理:DHCP Option82、PITP、BPDU透传、LLDP/LLDP-MED、IPv6(二层透传)。 ¦8.QOS:以太端口限速、802.1p优先级、SP/WRR/SP+WRR。 9.工作温度:-25°C~+55°C。 10.三年原厂维保。 11.为保证网络兼容性和方便统一管 |  | 台 | 1
本页小计
注：为计取规费等的使用，可在表中增设其中：“定额人工费”。
表—08
分部分项工程和单价措施项目清单与计价表
工程名称：东花坛院区ICU重症监护病房装饰装修及净化安装工程项目-安装工程 |  |  |  | 标段：河南省洛阳正骨医院（河南省骨科医院）东花坛院区ICU重症监护病房装饰装修及净化安装工程项目 |  |  |  |  | 第 22 页 共 31 页
序号 | 项目编码 | 项目名称 | 项目特征描述 |  | 计量单位 | 工程量 | 金 额(元)
[7 empty] | 综合单价 | 合 价 |  | 其中
暂估价
理，本次新增ONU设备与医院中心机房内网OLT设备品牌保持一致
本页小计
注：为计取规费等的使用，可在表中增设其中：“定额人工费”。
表—08
分部分项工程和单价措施项目清单与计价表
工程名称：东花坛院区ICU重症监护病房装饰装修及净化安装工程项目-安装工程 |  |  |  | 标段：河南省洛阳正骨医院（河南省骨科医院）东花坛院区ICU重症监护病房装饰装修及净化安装工程项目 |  |  |  |  | 第 23 页 共 31 页
序号 | 项目编码 | 项目名称 | 项目特征描述 |  | 计量单位 | 工程量 | 金 额(元)
[7 empty] | 综合单价 | 合 价 |  | 其中
暂估价
8 | 030501009003 | 放装AP | 1.吸顶AP:支持2.4GHz/5GHz双频段同时工作，支持802.1lax标准:支持双射频2.4GHz(2x2) +5GHz(2x2) 同时工作，其中2.4GHz频段最大速率575Mbps，5GHz频段最大速率1.2Gbps，整机速率可达1.775Gbps:最 大用户数1024。 2.接口:支持 2个GE电口。 3.支持蓝牙,内置 PCIE卡槽和USB接口，支持BLE/ZigBee/RFID等物联网扩展: 4.内置智能天线，基于智能切换算法自动调节覆盖方向和信号强度，以适应应用环境变化，并且可以随终端的 移动进行精准稳定的覆盖。 5.供电:支持DC:12V±10%，PoE供电:满足802.3at/af以太网供电标准。 6.支持 802.11k、802.1lv协议的智能漫游，支持802.11r协议的快速浸游(≤50ms)。 7.支持智能漫游负载均衡技术:利用智能漫游负载均衡算法，在用户漫游后对组网内AP进行负载均衡检测， |  | 台 | 2
本页小计
注：为计取规费等的使用，可在表中增设其中：“定额人工费”。
表—08
分部分项工程和单价措施项目清单与计价表
工程名称：东花坛院区ICU重症监护病房装饰装修及净化安装工程项目-安装工程 |  |  |  | 标段：河南省洛阳正骨医院（河南省骨科医院）东花坛院区ICU重症监护病房装饰装修及净化安装工程项目 |  |  |  |  | 第 24 页 共 31 页
序号 | 项目编码 | 项目名称 | 项目特征描述 |  | 计量单位 | 工程量 | 金 额(元)
[7 empty] | 综合单价 | 合 价 |  | 其中
暂估价
调整各个AP的用户负载，提升网络稳定性。 8.支持包括WEP、WPA/WPA2-PSK、WPA3-SAE、WPA/WPA2-PPSK、WPA/WPA2/WPA3-802.1X、WAPI等认证/加密方 式来保证无线网络安全。 9.天线增益: 2.4GHz:4dBi，5GHz:5dBi。天线功率:2.4GHz:23dBm(组合功率)，5GHz:23dBm(组合功 率)。 10.5GHz单射频单终端支持最高速率不低于900Mbps。 11.支持FIT/FAT/云管理三种工作模式。 12.支持Telemetry协议。 13.三年原厂维保。
9 | 030502003001 | 分线接线箱（盒） | 1.弱电挂墙箱 2.内部支持放装最少4U标准设备。 |  | 个 | 1
10 | 030501009004 | 面板AP | 1.室内 86型入墙式802.11ac 面板 AP， 2.内置全向天线，支持2.4G和5G同时工作，整机最大接入速率733Mbps，提供2个额外有 线网口(其中一个是网口和电话复用口);PoE供电，支持胖 瘦一体化(含授权) |  | 台 | 5
本页小计
注：为计取规费等的使用，可在表中增设其中：“定额人工费”。
表—08
分部分项工程和单价措施项目清单与计价表
工程名称：东花坛院区ICU重症监护病房装饰装修及净化安装工程项目-安装工程 |  |  |  | 标段：河南省洛阳正骨医院（河南省骨科医院）东花坛院区ICU重症监护病房装饰装修及净化安装工程项目 |  |  |  |  | 第 25 页 共 31 页
序号 | 项目编码 | 项目名称 | 项目特征描述 |  | 计量单位 | 工程量 | 金 额(元)
[7 empty] | 综合单价 | 合 价 |  | 其中
暂估价
11 | 030501012003 | 交换机 | 1.二层管理型 POE交换机 2.国标8个千兆POE 电口，2个千兆 SFP光口，支持 IEEE 802.3af/at供电标准，整机最大输出功率 140W; 交换容量256Gbps，包转发率27Mpps;支持全端口线速转发。 |  | 台 | 1
医用气体
1 | 030801014005 | 医用氧气专用 | 1.规格型号：12×1.0 2.材质：脱脂紫铜管 3.处理方式：酸洗,脱脂 4.焊接方式：氧乙炔焊 5.试验方式：按照规范进行压力与气密性试验 6.医用氧气专用管道 7.其他说明:未尽事宜参见施工图说明、图纸答疑及相关规范文件 |  | m | 56.38
2 | 030801014006 | 医用氧气专用 | 1.规格型号：φ22×1.2 2.材质：脱脂紫铜管 3.处理方式：清洗,吹扫 4.试验方式：按照规范进行压力与气密性试验 5.医用氧气专用管道 6.其他说明:未尽事宜参见施工图说明、图纸答疑及相关规范文件 |  | m | 82.37
本页小计
注：为计取规费等的使用，可在表中增设其中：“定额人工费”。
表—08
分部分项工程和单价措施项目清单与计价表
工程名称：东花坛院区ICU重症监护病房装饰装修及净化安装工程项目-安装工程 |  |  |  | 标段：河南省洛阳正骨医院（河南省骨科医院）东花坛院区ICU重症监护病房装饰装修及净化安装工程项目 |  |  |  |  | 第 26 页 共 31 页
序号 | 项目编码 | 项目名称 | 项目特征描述 |  | 计量单位 | 工程量 | 金 额(元)
[7 empty] | 综合单价 | 合 价 |  | 其中
暂估价
3 | 030801006009 | 医用吸引负压吸引管道 | 1.规格型号：φ76*2.5 2.材质：脱脂紫铜管 3.处理方式：清洗,吹扫 4.试验方式：按照规范进行压力与气密性试验 5.医用吸引负压吸引管道 6.其他说明:未尽事宜参见施工图说明、图纸答疑及相关规范文件 |  | m | 82
4 | 030801006010 | 医用吸引负压吸引管道 | 1.规格型号：φ15*1.0 2.材质：脱脂紫铜管 3.处理方式：清洗,吹扫 4.试验方式：按照规范进行压力与气密性试验 5.医用吸引负压吸引管道 6.其他说明:未尽事宜参见施工图说明、图纸答疑及相关规范文件 |  | m | 60.3
5 | 030801006011 | 医用压缩空气管道 | 1.规格型号：φ35*1.5 2.材质：脱脂紫铜管 3.处理方式：清洗,吹扫 4.试验方式：按照规范进行压力与气密性试验 5.医用压缩空气管道 6.其他说明:未尽事宜参见施工图说明、图纸答疑及相关规范文件 |  | m | 82.71
本页小计
注：为计取规费等的使用，可在表中增设其中：“定额人工费”。
表—08
分部分项工程和单价措施项目清单与计价表
工程名称：东花坛院区ICU重症监护病房装饰装修及净化安装工程项目-安装工程 |  |  |  | 标段：河南省洛阳正骨医院（河南省骨科医院）东花坛院区ICU重症监护病房装饰装修及净化安装工程项目 |  |  |  |  | 第 27 页 共 31 页
序号 | 项目编码 | 项目名称 | 项目特征描述 |  | 计量单位 | 工程量 | 金 额(元)
[7 empty] | 综合单价 | 合 价 |  | 其中
暂估价
6 | 030801006012 | 医用压缩空气管道 | 1.规格型号：12×1.0 2.材质：脱脂紫铜管 3.处理方式：酸洗,脱脂 4.焊接方式：氧乙炔焊 5.试验方式：按照规范进行压力与气密性试验 6.医用压缩空气管道 7.其他说明:未尽事宜参见施工图说明、图纸答疑及相关规范文件 |  | m | 58.2
7 | 030804010009 | 低压铜及铜合金管件 | 1.名称：φ12×1.0综合管件 2.其他说明:未尽事宜参见施工图说明、图纸答疑及相关规范文件 |  | 个 | 21
8 | 030804010010 | 低压铜及铜合金管件 | 1.名称：φ22*1.2综合管件 2.其他说明:未尽事宜参见施工图说明、图纸答疑及相关规范文件 |  | 个 | 8
9 | 030804010011 | 低压铜及铜合金管件 | 1.名称：φ76*2.5综合管件 2.其他说明:未尽事宜参见施工图说明、图纸答疑及相关规范文件 |  | 个 | 10
10 | 030804010012 | 低压铜及铜合金管件 | 1.名称：φ35*1.5综合管件 2.其他说明:未尽事宜参见施工图说明、图纸答疑及相关规范文件 |  | 个 | 17
11 | 031008003003 | 二级稳压箱 | 1.名称：压缩空气/氧气二级稳压箱 2.其他说明:未尽事宜参见施工图说明、图纸答疑及相关规范文件 |  | 台 | 2
本页小计
注：为计取规费等的使用，可在表中增设其中：“定额人工费”。
表—08
分部分项工程和单价措施项目清单与计价表
工程名称：东花坛院区ICU重症监护病房装饰装修及净化安装工程项目-安装工程 |  |  |  | 标段：河南省洛阳正骨医院（河南省骨科医院）东花坛院区ICU重症监护病房装饰装修及净化安装工程项目 |  |  |  |  | 第 28 页 共 31 页
序号 | 项目编码 | 项目名称 | 项目特征描述 |  | 计量单位 | 工程量 | 金 额(元)
[7 empty] | 综合单价 | 合 价 |  | 其中
暂估价
12 | 030610001003 | 盘、箱、柜 | 1.名称:医气阀门箱 2.其他说明:未尽事宜参见施工图说明、图纸答疑及相关规范文件 |  | 台 | 1
13 | 030607001003 | 安全监测装置 | 1.名称：医气压力报警箱MGA 2.其他说明:未尽事宜参见施工图说明、图纸答疑及相关规范文件 |  | 套 | 1
14 | 031008013005 | 医疗设备带 | 1.名称：医疗设备带 2.其他说明:未尽事宜参见施工图说明、图纸答疑及相关规范文件 |  | m | 65
15 | 031008014007 | 气体终端 | 1.名称：氧气终端 2.其他说明:未尽事宜参见施工图说明、图纸答疑及相关规范文件 |  | 个 | 15
16 | 031008014008 | 气体终端 | 1.名称：负压终端 2.其他说明:未尽事宜参见施工图说明、图纸答疑及相关规范文件 |  | 个 | 15
17 | 031008014009 | 气体终端 | 1.名称：压缩空气终端 2.其他说明:未尽事宜参见施工图说明、图纸答疑及相关规范文件 |  | 个 | 15
18 | 030601004001 | 氧气流量计 | 1.名称：氧气流量计 2.其他说明:未尽事宜参见施工图说明、图纸答疑及相关规范文件 |  | 台 | 1
本页小计
注：为计取规费等的使用，可在表中增设其中：“定额人工费”。
表—08
分部分项工程和单价措施项目清单与计价表
工程名称：东花坛院区ICU重症监护病房装饰装修及净化安装工程项目-安装工程 |  |  |  | 标段：河南省洛阳正骨医院（河南省骨科医院）东花坛院区ICU重症监护病房装饰装修及净化安装工程项目 |  |  |  |  | 第 29 页 共 31 页
序号 | 项目编码 | 项目名称 | 项目特征描述 |  | 计量单位 | 工程量 | 金 额(元)
[7 empty] | 综合单价 | 合 价 |  | 其中
暂估价
19 | 030807001005 | 低压螺纹阀门 | 1.名称：氧气支管维修阀 2.规格型号：D15 3.材质：铜 4.处理方式：脱脂 、吹扫 5.其他说明:未尽事宜参见施工图说明、图纸答疑及相关规范文件 |  | 个 | 25
20 | 030807001006 | 低压螺纹阀门 | 1.名称：吸引支管维修阀 2.规格型号：D10 3.材质：铜 4.处理方式：脱脂 、吹扫 5.其他说明:未尽事宜参见施工图说明、图纸答疑及相关规范文件 |  | 个 | 50
21 | 030404035003 | 插座 | 1.名称：普通五孔插座 2.规格型号：220V 10A 3.其他说明:未尽事宜参见施工图说明、图纸答疑及相关规范文件 |  | 个 | 60
22 | 030404034003 | 照明开关 | 1.名称：大板开关 2.规格型号：220V 10A 3.其他说明:未尽事宜参见施工图说明、图纸答疑及相关规范文件 |  | 个 | 15
23 | 030412001009 | 普通灯具 | 1.名称：床头LED灯 2.规格型号：220V 4W 3.其他说明:未尽事宜参见施工图说明、图纸答疑及相关规范文件 |  | 套 | 15
本页小计
注：为计取规费等的使用，可在表中增设其中：“定额人工费”。
表—08
分部分项工程和单价措施项目清单与计价表
工程名称：东花坛院区ICU重症监护病房装饰装修及净化安装工程项目-安装工程 |  |  |  | 标段：河南省洛阳正骨医院（河南省骨科医院）东花坛院区ICU重症监护病房装饰装修及净化安装工程项目 |  |  |  |  | 第 30 页 共 31 页
序号 | 项目编码 | 项目名称 | 项目特征描述 |  | 计量单位 | 工程量 | 金 额(元)
[7 empty] | 综合单价 | 合 价 |  | 其中
暂估价
24 | 030411004018 | 配线 | 1.名称:绝缘电线 2.配线形式:管内配线 3.型号:BV-2.5mm² 4.材质:铜芯 5.其他说明:未尽事宜参见施工图说明、图纸答疑及相关规范文件 |  | m | 225
25 | 030411001010 | 配管 | 1.名称:刚性阻燃管 2.材质:PVC20 3.其他说明:未尽事宜参见施工图说明、图纸答疑及相关规范文件 |  | m | 22.5
26 | 030413002001 | 凿（压)槽 | 1.名称:电气剔槽 2.规格:70*70 3.其他说明:未尽事宜参见施工图说明、图纸答疑及相关规范文件 |  | m | 22.5
27 | 030411001011 | 配管 | 1.名称:刚性阻燃管（保护罩） 2.材质:PVC20 3.其他说明:未尽事宜参见施工图说明、图纸答疑及相关规范文件 |  | m | 204
28 | 030411004019 | 配线 | 1.名称:绝缘电线 2.配线形式:管内配线 3.型号:WDZ-BYJ-(3X4) 4.材质:铜芯 5.其他说明:未尽事宜参见施工图说明、图纸答疑及相关规范文件 |  | m | 204
29 | 030411004020 | 配线 | 1.名称:控制线 2.型号:RVVP7*1.0 3.其他说明:未尽事宜参见施工图说明、图纸答疑及相关规范文件 |  | m | 32
本页小计
注：为计取规费等的使用，可在表中增设其中：“定额人工费”。
表—08
分部分项工程和单价措施项目清单与计价表
工程名称：东花坛院区ICU重症监护病房装饰装修及净化安装工程项目-安装工程 |  |  |  | 标段：河南省洛阳正骨医院（河南省骨科医院）东花坛院区ICU重症监护病房装饰装修及净化安装工程项目 |  |  |  |  | 第 31 页 共 31 页
序号 | 项目编码 | 项目名称 | 项目特征描述 |  | 计量单位 | 工程量 | 金 额(元)
[7 empty] | 综合单价 | 合 价 |  | 其中
暂估价
30 | 030409002003 | 接地母线 | 1.名称:镀锌扁钢25*4 2.其他说明:未尽事宜参见施工图说明、图纸答疑及相关规范文件 |  | m | 20
31 | 030409001003 | 接地极 | 1.名称:接地卡 2.其他说明:未尽事宜参见施工图说明、图纸答疑及相关规范文件 |  | 处 | 8
32 | 030411004021 | 配线 | 1.名称:接地跨接线 2.型号:BVR-6mm2 3.其他说明:未尽事宜参见施工图说明、图纸答疑及相关规范文件 |  | m | 20
空气处理机组
病床呼叫系统
分部小计
措施项目
1 | 031301017001 | 脚手架搭拆 |  |  | 项 | 1
本页小计
合 计
注：为计取规费等的使用，可在表中增设其中：“定额人工费”。
表—08

## 表-11 总价措施项目清单与计价汇总表
总价措施项目清单与计价表
工程名称：东花坛院区ICU重症监护病房装饰装修及净化安装工程项目-安装工程 |  |  |  | 标段：河南省洛阳正骨医院（河南省骨科医院）东花坛院区ICU重症监护病房装饰装修及净化安装工程项目 |  |  |  |  | 第 1 页 共 1 页
序号 | 项目编码 | 项目名称 | 计 算 基 础 |  | 费率 (%) | 金 额(元) | 调整费 率(%) | 调整后 金额(元) |  | 备 注
1 | 011707001001 | 安全文明施工费 | 分部分项安全文明施工费+单价措施安全文明施工费
2 | 01 | 其他措施费（费率类）
2.1 | 011707002001 | 夜间施工增加费 | 分部分项其他措施费+单价措施其他措施费
2.2 | 011707004001 | 二次搬运费 | 分部分项其他措施费+单价措施其他措施费
2.3 | 011707005001 | 冬雨季施工增加费 | 分部分项其他措施费+单价措施其他措施费
3 | 02 | 其他（费率类）
合 计
编制人（造价人员）： |  |  |  | 复核人（造价工程师）：
注：1.“计算基础”中安全文明施工费可为“定额基价”、“定额人工费”或“定额人工费+定额机械费”，其他项目可为“定额人工费”或“定额人工费+定额机械费”。 2.按施工方案计算的措施费，若无“计算基础”和“费率”的数值，也可只填“金额”数值，但应在备注栏说明施工方案出处或计算方法。
表-11

## 表-12 其他项目清单与计价汇总表
其他项目清单与计价汇总表
工程名称：东花坛院区ICU重症监护病房装饰装修及净化安装工程项目-安装工程 |  |  | 标段：河南省洛阳正骨医院（河南省骨科医院）东花坛院区ICU重症监护病房装饰装修及净化安装工程项目 |  | 第 1 页 共 1 页
序号 | 项 目 名 称 | 金 额(元) |  | 结算金额(元) |  | 备 注
1 | 暂列金额 |  |  |  |  | 明细详见表-12-1
2 | 暂估价 | 150000
2.1 | 材料（工程设备）暂估价 | — |  |  |  | 明细详见表-12-2
2.2 | 专业工程暂估价 | 150000 |  |  |  | 明细详见表-12-3
3 | 计日工 |  |  |  |  | 明细详见表-12-4
4 | 总承包服务费 |  |  |  |  | 明细详见表-12-5
合 计 |  | 150000 |  |  |  | —
注：材料（工程设备）暂估单价进入清单项目综合单价，此处不汇总。
表—12

## 表-12-1 暂列金额明细表
暂列金额明细表
工程名称：东花坛院区ICU重症监护病房装饰装修及净化安装工程项目-安装工程 |  | 标段：河南省洛阳正骨医院（河南省骨科医院）东花坛院区ICU重症监护病房装饰装修及净化安装工程项目 |  |  |  | 第 1 页 共 1 页
序号 | 项 目 名 称 |  | 计量单位 | 暂定金额(元) | 备 注
合 计 |  |  |  |  | —
注：此表由招标人填写，如不能详列，也可只列暂定金额总额，投标人应将上述暂列金额计入投标总价中。
表—12—1

## 表-12-2 材料(工程设备)暂估价及调整表
材料（工程设备）暂估单价及调整表
工程名称：东花坛院区ICU重症监护病房装饰装修及净化安装工程项目-安装工程 |  |  |  |  | 标段：河南省洛阳正骨医院（河南省骨科医院）东花坛院区ICU重症监护病房装饰装修及净化安装工程项目 |  |  |  | 第 1 页 共 1 页
序号 | 材料(工程设备) 名称、规格、型号 | 计量 单位 | 数 量 |  | 暂 估(元) |  | 确 认(元) |  | 差额±(元) |  | 备 注
|  |  | 暂 估 | 确 认 | 单 价 | 合 价 | 单 价 | 合 价 | 单 价 | 合 价
合 计
注：此表由招标人填写“暂估单价”，并在备注栏说明暂估价的材料、工程设备拟用在那些清单项目上，投标人应将上述材料、工程设备暂估单价计入工程量清单综合单价报价中。
表—12—2

## 表-12-3 专业工程暂估价及结算价表
专业工程暂估价及结算价表
工程名称：东花坛院区ICU重症监护病房装饰装修及净化安装工程项目-安装工程 |  |  |  | 标段：河南省洛阳正骨医院（河南省骨科医院）东花坛院区ICU重症监护病房装饰装修及净化安装工程项目 |  |  | 第 1 页 共 1 页
序号 | 工 程 名 称 | 工 程 内 容 | 暂估金额 （元） |  | 结算金额 (元) | 差额±(元) |  | 备 注
1 | 暖通工程，风口及连接风管拆除更新；机组及阀门拆除及更新、水系统更新 |  | 100000
2 | 病床呼叫系统 |  | 50000
合 计 |  |  | 150000.00 |  |  |  |  | —
注：此表“暂估金额”由招标人填写，投标人应将“暂估金额”计入投标总价中。结算时按合同约定结算金额填写。
表—12—3

## 表-13 规费、税金项目计价表
规费、税金项目计价表
工程名称：东花坛院区ICU重症监护病房装饰装修及净化安装工程项目-安装工程 |  |  | 标段：河南省洛阳正骨医院（河南省骨科医院）东花坛院区ICU重症监护病房装饰装修及净化安装工程项目 |  |  | 第 1 页 共 1 页
序号 | 项 目 名 称 | 计 算 基 础 |  | 计算基数 | 计算费率 (%) |  | 金 额(元)
1 | 规费 | 定额规费+工程排污费+其他
1.1 | 定额规费 | 分部分项规费+单价措施规费
1.2 | 工程排污费
1.3 | 其他
2 | 增值税 | 不含税工程造价合计
合 计
编制人（造价人员）： |  |  | 复核人（造价工程师）：
表—13

## 表-14 主要材料价格表
主要材料价格表
工程名称： |  | 东花坛院区ICU重症监护病房装饰装修及净化安装工程项目-安装工程 | [5 empty] | 第 1 页 共 1 页
序号 | 材料编码 |  | 材料名称 | 规格、型号 等特殊要求 | 单位 | 数 量 | 单 价 |  | 合 价
1 | 01210157 |  | 角钢 | 60 | kg
2 | 01510191@1 |  | 医疗设备带 |  | m
3 | 17030155@1 |  | KBG管 | 外径20mm | m
4 | 17150136@3 |  | 脱脂紫铜管 | φ35*1.5 | m
5 | 17150136@4 |  | 脱脂紫铜管 | φ22*1.2 | m
6 | 17150136@6 |  | 脱脂紫铜管 | φ76*2.5 | m
7 | 21090101@1 |  | 洗手盆（含感应水龙头等五金附件） |  | 个
8 | 22410241@13 |  | 高效送风口1166*1166 | 周长≤4800mm | 个
9 | 26310131@1 |  | 氧气终端 |  | 个
10 | 26310131@2 |  | 负压终端 |  | 个
11 | 26310131@3 |  | 压缩空气终端 |  | 个
12 | 补充主材003@1 |  | 感烟探测器 |  | 个
13 | 补充主材001@3 |  | 压缩空气/氧气二级稳压箱 | DN20 上游压力0.8MPa 下游压力0.4MPa 自带安全阀 | 台
14 | 补充主材005@3 |  | GPON-24口-ONU-POE |  | 台
15 | 补充主材005@4 |  | GPON-24口-ONU |  | 台
16 | 补充主材006@2 |  | AP配电箱 |  | 台
17 | 25000001@11 |  | L2LED密闭净化灯 | 灯罩周长>1100mm | 套
18 | 25000001@4 |  | 600*600格栅灯 | 灯罩周长≤1100mm | 套
19 | 补充主材008@2 |  | 面板AP |  | 套
20 | BCCLF5 |  | 垃圾清运 |  | 项