## 表E.1.1 工程项目清单汇总表
工程项目清单汇总表
工程名称：电气工程 |  | 标段：河南黄河湿地国家级自然保护区济源管理局资源监测管理基础设施工程（提升改造） | 第 1 页 共 1 页
序号 | 项目名称 |  |  | 金额（元）
1 | 分部分项工程
2 | 措施项目
3 | 其他项目
3.1 | 暂列金额
3.2 | 专业工程暂估价
3.3 | 计日工
3.4 | 总承包服务费
3.5 | 合同中约定的其他项目
3.6 | 环境保护税
4 | 不含税工程造价合计
5 | 增值税
合 计
注：1 专业工程暂估价为已含税价格，在计算增值税计算基础时不应包含发包人提供的材料费和专业工程暂估价金额； 2 本表宜用于按合同标的为工程量清单编制对象的工程汇总计算，以单项工程、单位工程等为工程量清单编制对象的工程 可按本表汇总计算。

## 表E.2.1 分部分项工程项目清单计价表
分部分项工程项目清单计价表
工程名称：电气工程 |  |  |  | 标段：河南黄河湿地国家级自然保护区济源管理局资源监测管理基础设施工程（提升改造） |  |  | 第 1 页 共 2 页
序号 | 项目编码 | 项目名称 | 项目特征描述 |  | 计量 单位 | 工程量 |  | 金额（元）
[8 empty] | 综合单价 | 合价
1 | 010102002001 | 挖沟槽土方 | 1.土壤类别:一、二类土 2.挖土深度:2m 内 |  | m3 | 175
2 | 010102007001 | 回填方 | 1.填方部位:回填砂 |  | m3 | 35
3 | 010102007002 | 回填方 | 1.填方部位:回填土 |  | m3 | 140
4 | 030409001001 | 电力电缆 | 1.名称:电力电缆 2.型号:YJV22-3*50+1*25 3.敷设方式:直埋地 |  | m | 350
5 | 030409003002 | 电力电缆头 | 1.名称:电力电缆头 2.型号:YJV22-3*50+1*25 |  | 个 | 2
6 | 030402011001 | 成套配电箱 | 1.名称:配电箱 2.端子板外部接线材质、规格:2.5、4mm2 3.安装方式:距地1.50m挂墙明装 |  | 台 | 1
7 | 030412001001 | 配管 | 1.名称:配管 2.材质:PC20 3.配置形式:暗装 |  | m | 36.4
8 | 030412004001 | 配线 | 1.名称:配线 2.配线形式:BV2.5mm2 |  | m | 20.73
9 | 030412004002 | 配线 | 1.名称:配线 2.配线形式:BV4mm2 |  | m | 15.67
10 | 030409001002 | 电力电缆 | 1.名称:电力电缆 2.型号:YJV3*25+1*16 3.敷设方式:直埋 |  | m | 40
11 | 030409003001 | 电力电缆头 | 1.名称:电力电缆头 2.型号:YJV3*25+1*16 |  | 个 | 4
12 | 030409001003 | 电力电缆 | 1.名称:电力电缆 2.型号:YJV3*10+1*6 3.敷设方式:直埋 |  | m | 20
13 | 030409003003 | 电力电缆头 | 1.名称:电力电缆头 2.型号:YJV3*10+1*6 |  | 个 | 2
本页小计
分部分项工程项目清单计价表
工程名称：电气工程 |  |  |  | 标段：河南黄河湿地国家级自然保护区济源管理局资源监测管理基础设施工程（提升改造） |  |  | 第 2 页 共 2 页
序号 | 项目编码 | 项目名称 | 项目特征描述 |  | 计量 单位 | 工程量 |  | 金额（元）
[8 empty] | 综合单价 | 合价
14 | 030413014001 | 插座 | 1.名称:插座 2.规格:安全型二三级插座 3.安装方式:距地0.5M |  | 套 | 4
15 | 040801029001 | 照明开关 | 1.材质:照明开关 2.规格:10A 3.安装方式:距地1.3M |  | 个 | 1
16 | 030413001001 | 普通灯具 | 1.名称:普通灯具 2.型号:T8节能双管灯 |  | 套 | 1
17 | 030413006001 | 高度标志灯、障碍灯 | 1.名称:消防应急灯 2.型号:5W 3.安装高度:距地2.5M |  | 套 | 2
18 | 030506010001 | 监控摄像设备 | 1.名称:监控摄像设备 2.类别:球机 3.安装方式:壁装 |  | 台 | 1
19 | 031301001001 | 凿(压、切割)槽 | 1.名称:墙体开槽 2.规格:70*70 3.填充(恢复)方式:堵抹 |  | m | 25.07
20 | 030412006001 | 接线盒 | 1.名称:开关盒 2.材质:塑料 3.安装形式:暗装 |  | 个 | 9
21 | 030412006002 | 接线盒 | 1.名称:接线盒 2.材质:塑料 3.安装形式:暗装 |  | 个 | 7
22 | 030416006001 | 输配电装置系统 | 1.名称:送配电装置系统 2.电压等级(kV):1 KV以下 |  | 系统 | 1
本页小计
合 计

## 表E.2.3 材料暂估单价及调整表
材料暂估单价及调整表
工程名称：电气工程 |  |  |  |  | 标段：河南黄河湿地国家级自然保护区济源管理局资源监测管理基础设施工程（提升改造） | [5 empty] | 第 1 页 共 1 页
序号 | 材料名称 | 规格型号 | 计量单位 | 暂估 |  |  |  | 确认 |  |  |  | 调整金额（元） | 备注
|  |  |  | 数量 |  | 单价 （元） | 合价 （元） | 数量 | 单价 （元） | 合价 （元）
|  |  |  | A₁ |  | B₁ | C₁ | A₂ | B₂ | C₂ |  | D=C₂-C₁
本页小计 | [7 empty] | — | — |  |  |  | —
合 计 | [7 empty] | — | — |  |  |  | —
注：本表可由招标人填写“暂估单价”栏，并在备注栏说明拟用暂估价材料的清单项目，投标人应将上述材料暂估单价计入 工程量清单综合单价。

## 表E.3.1 措施项目清单计价表
措施项目清单计价表
工程名称：电气工程 |  |  | 标段：河南黄河湿地国家级自然保护区济源管理局资源监测管理基础设施工程（提升改造） |  | 第 1 页 共 1 页
序号 | 项目编码 | 项目名称 |  | 工作内容 |  | 价格（元） | 备注
1 | 031401009001 | 安全生产
2 | 03B001 | 环境保护费、文明施工费、临时设施费及扬尘污染防治增加费
3 | 031401020001 | 夜间施工增加
4 | 031401013001 | 二次搬运
5 | 031401021001 | 冬雨季施工
6 | 031401001001 | 脚手架 |  | 脚手架
本页小计 | [6 empty] | --
合 计 | [6 empty] | --
注：措施项目清单费用构成详见本标准表 E.3.2，大型机械进出场及安拆费用组成见本标准表 E.3.4。

## 表E.4.1 其他项目清单计价表
其他项目清单计价表
工程名称：电气工程 |  | 标段：河南黄河湿地国家级自然保护区济源管理局资源监测管理基础设施工程（提升改造） |  |  |  | 第 1 页 共 1 页
序号 | 项目名称 |  | 暂估（暂定）金额（元） | 结算（确定）金额（元） | 调整金额± （元） |  | 备注
1 | 暂列金额 | [5 empty] | 详见本标准表 E.4.2
2 | 专业工程暂估价 | [5 empty] | 详见本标准表 E.4.3
3 | 计日工 | [5 empty] | 详见本标准表 E.4.4
4 | 总承包服务费 | [5 empty] | 详见本标准表 E.4.5
5 | 合同中约定的其他项目
6 | 环境保护税 | [5 empty] | 按实计取
合 计

## 表E.4.2 暂列金额明细表
暂列金额明细表
工程名称：电气工程 |  |  |  | 标段：河南黄河湿地国家级自然保护区济源管理局资源监测管理基础设施工程（提升改造） |  |  | 第 1 页 共 1 页
序号 | 项目名称 | 计算基础 | 费率（%） |  | 暂定金额 （元） | 确定金额（元） |  | 调整金额± (元) | 备注
1 | 合同价格调整暂列金额
2 | 未确定工程暂列金额
2.1
3 | 未确定服务暂列金额
3.1
4 | 未确定其他暂列金额
4.1
本页小计 |  | - | -
合 计 |  | - | -
注：1 本表由招标人填写“暂定金额”总额，采用费率计价方式计算暂定金额的，应分别填写“计算基础”“费率”，并计算 填写“暂定金额”；采用总价计价方式计算暂定金额的，可直接填写“暂定金额”； 2 投标人应将上述暂定金额填写并计入投标总价； 3 结算时应按合同约定计算并填写“确定金额”。

## 表E.4.3 专业工程暂估价明细表
专业工程暂估价明细表
工程名称：电气工程 |  |  |  | 标段：河南黄河湿地国家级自然保护区济源管理局资源监测管理基础设施工程（提升改造） |  |  |  | 第 1 页 共 1 页
序号 | 专业工程名称 | 暂估金额（元） |  |  |  | 确认金额（元） |  |  |  | 调整金额±（元） | 备注
|  | 不含税价格 | 增值税 |  | 含税价格 | 不含税价格 | 增值税 |  | 含税价格
|  | A₁ | B₁ |  | C₁ | A₂ | B₂ |  | C₂ | D=C₂-C₁
1
本页小计 | [10 empty] | --
合计 | [10 empty] | --
注：本表“暂估金额”由招标人填写，投标人应将“暂估金额”填写并计入投标总价。结算时应按合同约定的价格填写 “确认金额”。

## 表E.4.4 计日工表
计日工表
工程名称：电气工程 |  |  |  | 标段：河南黄河湿地国家级自然保护区济源管理局资源监测管理基础设施工程（提升改造） |  |  |  | 第 1 页 共 1 页
编号 | 计日工名称 | 单位 | 暂定数量 |  | 实际数量 | 综合单价(元) | 合价（元） |  |  | 调整金额± (元)
[7 empty] | 暂定 |  | 实际
[7 empty] | A₁ |  | A₂ | B=A₂-A₁
一 | 人工
1
人工小计
二 | 材料
1
材料小计
三 | 施工机械
1
施工机械小计
总计
注：1 本表计日工名称、暂定数量应由招标人填写。编制最高投标限价时，单价应由招标人按有关计价规定确定；编制投标报 价时，单价应由投标人自主报价，并按暂定数量计算合价计入投标总价中。 2 工程结算时，应按发承包双方确认的实际数量计算合价。发承包双方确认的实际数量详见本标准表E.8.2。

## 表E.4.5 总承包服务费计价表
总承包服务费计价表
工程名称：电气工程 |  |  |  | 标段：河南黄河湿地国家级自然保护区济源管理局资源监测管理基础设施工程（提升改造） |  |  |  |  | 第 1 页 共 1 页
序号 | 项目名称 | 计算基础 | 费率 （%） |  | 金额 （元） | 确认 计算基础 | 结算金额 （元） | 调整金额± （元） |  | 备注
|  | A₁ | B |  | C₁ | A₂ | C₂ | D=C₂-C₁
1 | 发包人提供材料 | [8 empty] | 详见本标准表G.1.1
2 | 专业分包工程 | [8 empty] | 详见本标准表E.4.3
3 | 直接发包的专业工程 | [8 empty] | 详见本标准表E.4.6
本页小计
合 计 |  | — | — |  |  | —
注：1 本表项目名称、服务内容应由招标人填写； 2 编制最高投标限价及投标报价时，采用费率计价方式计算总承包服务费的，应分别填写“计算基础 A₁” “费率B”， 并计算填写“金额C₁”，C₁=A₁×B; 采用总价计价方式计算总承包服务费的，可直接填写“金额C₁”； 3 编制结算时，采用费率计价方式计算总承包服务费的，应填写“确认计算基础A₂”， 并计算填写“结算金额C₂”， C₂=A₂×B；采用总价计价方式计算总承包服务费的，可直接填写“结算金额C₂”。

## 表E.4.6 直接发包的专业工程明细表
直接发包的专业工程明细表
工程名称：电气工程 |  | 标段：河南黄河湿地国家级自然保护区济源管理局资源监测管理基础设施工程（提升改造） | 第 1 页 共 1 页
序号 | 直接发包的专业工程名称 |  |  | 备注
1 | 直接发包的专业工程
1.1
注：本表应由招标人填写，用于计算直接发包的专业工程总承包服务费。

## 表E.5.1 增值税计价表
增值税计价表
工程名称：电气工程 |  |  | 标段：河南黄河湿地国家级自然保护区济源管理局资源监测管理基础设施工程（提升改造） |  | 第 1 页 共 1 页
序号 | 项目名称 | 计算基数说明 |  | 计算基础 |  | 税率(%) | 金额(元)
1 | 增值税 | 不含税工程造价合计-专业工程暂估价
合 计

## 表G.1.1 发包人提供材料一览表
发包人提供材料一览表
工程名称：电气工程 |  |  |  |  | 标段：河南黄河湿地国家级自然保护区济源管理局资源监测管理基础设施工程（提升改造） |  | 第 1 页 共 1 页
序号 | 材料名称、规格、型号 | 单位 | 数量 | 单价(元) |  | 合价（元） |  | 有效损耗率(%) | 备注
本页小计 | [7 empty] | -- | --
合 计 | [7 empty] | -- | --

## 表G.2.1-1 承包人提供可调价主要材料表一
承包人提供可调价主要材料表一
(适用于价格信息调差法)
工程名称：电气工程 |  |  |  |  | 标段：河南黄河湿地国家级自然保护区济源管理局资源监测管理基础设施工程（提升改造） |  |  |  | 第 1 页 共 1 页
序号 | 名称、规格、型号 | 单位 | 数量 | 基准价 Cₒ（元） |  | 投标报价 （元） | 风险幅度系数 r（%） | 价格信息 Cᵢ（元） |  | 价差 ΔC（元） | 价差调整金额 ΔP（元）
1 | 砂子 中粗砂 | m3 |  | 88 |  |  | ±5
2 | 汽油 综合 | kg |  | 9.036 |  |  | ±5
3 | 汽油 100# | kg |  | 9.036 |  |  | ±5
4 | 电 | kW·h |  | 0.63 |  |  | ±5
5 | 水 | m3 |  | 4.083 |  |  | ±5
6 | 水泥砂浆 1:2.5 | m3 |  | 387 |  |  | ±5
7 | 水泥砂浆 1:3 | m3 |  | 387 |  |  | ±5
8 | 消防应急灯 消防应急灯 | 套 |  | 65 |  |  | ±5
9 | T8节能双管灯 T8节能双管灯 | 套 |  | 32 |  |  | ±5
10 | 照明开关 跷板暗开关 双控 ≤3联 | 只 |  | 11.08 |  |  | ±5
11 | 成套插座 单相带接地 暗插座电流≤15A | 套 |  | 12.45 |  |  | ±5
12 | 绝缘电线 BV2.5mm2 | m |  | 2.076 |  |  | ±5
13 | 电力电缆 YJV22-3*50+1*25 | m |  | 187.43 |  |  | ±5
14 | 电力电缆 YJV3*25+1*16 | m |  | 94.13 |  |  | ±5
15 | 电力电缆 YJV3*10+1*6 | m |  | 39.2 |  |  | ±5
16 | 刚性阻燃管 外径20mm | m |  | 2.92 |  |  | ±5
17 | 接线盒 | 个 |  | 2.2 |  |  | ±5
18 | 开关盒 | 个 |  | 2.2 |  |  | ±5
19 | 成套配电箱安装 | 台 |  | 603 |  |  | ±5
20 | 柴油 | kg |  | 7.18 |  |  | ±5
21 | 电 | kw·h |  | 0.63 |  |  | ±5
22 | 电 | kw·h |  | 0.63 |  |  | ±5
本页小计
合 计
注：1 本表仅适用于物价变化引起合同价格调整事件使用。其中，招标人填写序号、名称、规格、型号、 单位、基准价、风险 幅度；投标人根据投标报价填写投标报价； 2 “数量”依据发承包双方在合同中明确的数量计算方式计算确定。