## 封面 (hidden)
| 河南黄河湿地国家级自然保护区济源管理局资源监测管理基础设施工程（提升改造） |  |  | 工程
招标工程量清单
|  | 招 标 人： | （盖章）
年 月 日

## 扉页 (hidden)
工程名称： |  | 河南黄河湿地国家级自然保护区济源管理局资源监测管理基础设施工程（提升改造）
标段名称： |  | 河南黄河湿地国家级自然保护区济源管理局资源监测管理基础设施工程（提升改造）
招标工程量清单
| 最高投标限价（小写）： |  | 0
| （大写）： |  | 0
| 编 制 人： |  |  | (造价专业人员签字及盖章)
| 审 核 人： |  |  | (签字及盖章)
| 编 制 单 位： |  |  | (盖章)
| 法定代表人或其授权人： |  |  | (签字或盖章)
| 招 标 人： |  |  | (盖章)
| 法定代表人或其授权人： |  |  | (签字或盖章)
编 制 时 间：

## 总汇总表
项目总汇总表
序号 | 项目名称 | 金额 | 备注
一 | 水利部分 |  |  |  | 887891.67
二 | 管理房 |  |  |  | 36415.6
三 | 生态修复 |  |  |  | 1206416.25
四 | 电气工程 |  |  | 2998400 | 102156.49
五 | 预算总价 |  |  | 2998400 | 2232880.01 | 765519.99

## 工程项目总价表
工程项目水利部分总价表
工程名称： | 河南黄河湿地国家级自然保护区济源管理局济源监测管理基础设施工程（提升改造） | 第 1 页 共 1 页
序号 | 工程项目名称
一 | 分类分项项目
1 | 建筑工程
2 | 金属结构设备及安装工程
3 | 施工临时工程
二 | 措施项目
三 | 其他项目
合计

## 分类分项工程量清单计价表【不含设备】
分类分项工程量清单计价表
工程名称： | 河南黄河湿地国家级自然保护区济源管理局济源监测管理基础设施工程（提升改造） |  |  |  |  | 第 1 页 共 5 页
序号 | 项目编码 | 项目名称 | 计量 单位 | 工程 数量 | 单价（元） | 合价（元） | 备注
A.1 |  | 建筑工程
A.1.1 |  | 水系沟渠整治
A.1.1.1 | 1 | 土方开挖 | m3 | 714.99
A.1.1.2 | 2 | 防水层4500g/m膨润土防水毯 平铺 | m2 | 787.46
A.1.1.3 | 3 | 防水层4500g/m膨润土防水毯 斜铺 | m2 | 270.9
A.1.1.4 | 4 | 50cm黏土填方 | m3 | 489.04
A.1.1.5 | 5 | 填土调运5Km | m3 | 489.04
A.1.1.6 | 6 | 15-20cm砂砾石 | m3 | 26.95
A.1.1.7 | 7 | 余方弃置1KM | m3 | 714.99
A.1.2 |  | 2个坑塘整治
A.1.2.1 | 1 | 土方开挖 | m3 | 1518
A.1.2.2 | 2 | 防水层4500g/m膨润土防水毯 平铺 | m2 | 468
A.1.2.3 | 3 | 防水层4500g/m膨润土防水毯 斜铺 | m2 | 797
A.1.2.4 | 4 | 50cm黏土填方 | m3 | 632.5
A.1.2.5 | 5 | 填土调运5Km | m3 | 632.5
A.1.2.6 | 6 | 15-20cm砂砾石 | m3 | 468
A.1.2.7 | 7 | 余方弃置1KM | m3 | 1518
A.1.3 |  | 2个坑塘连通整治
A.1.3.1 | 1 | 土方开挖 | m3 | 199.6
A.1.3.2 | 2 | 防水层4500g/m膨润土防水毯 平铺 | m2 | 20
A.1.3.3 | 3 | 防水层4500g/m膨润土防水毯 斜铺 | m2 | 108.8
A.1.3.4 | 4 | 50cm黏土填方 | m3 | 77.6
A.1.3.5 | 5 | 填土调运5Km | m3 | 77.6
A.1.3.6 | 6 | 15-20cm砂砾石 | m3 | 20
A.1.3.7 | 7 | 余方弃置1KM | m3 | 199.6
A.1.4 |  | 源头跌水堆石
A.1.4.1 | 1 | 源头跌水堆石部分采用石灰岩石，1：2水泥砂浆砌筑，长5m*1.66m高 | 座 | 1
A.1.5 |  | E-F及G-H连通管道
A.1.5.1 | 1 | 土方开挖 | m3 | 409.36
A.1.5.2 | 2 | 中砂垫层 | m3 | 31.49
A.1.5.3 | 3 | φ250HDPE双臂波纹管 | m | 200
A.1.5.4 | 4 | 砂护管 | m3 | 12.07
A.1.5.5 | 5 | 土方回填 | m3 | 355.99
分类分项工程量清单计价表
工程名称： | 河南黄河湿地国家级自然保护区济源管理局济源监测管理基础设施工程（提升改造） |  |  |  |  | 第 2 页 共 5 页
序号 | 项目编码 | 项目名称 | 计量 单位 | 工程 数量 | 单价（元） | 合价（元） | 备注
A.1.5.6 | 6 | 余方弃置1KM | m3 | 53.37
A.1.6 |  | 喷灌管道
A.1.6.1 | 1 | 土方开挖 | m3 | 814.73
A.1.6.2 | 2 | 中砂垫层 | m3 | 109.88
A.1.6.3 | 3 | 砂护管 | m3 | 9.29
A.1.6.4 | 4 | φ160PE(1.6Mpa)管铺设 | m | 20
A.1.6.5 | 5 | φ90PE(1.6Mpa)管铺设 | m | 300
A.1.6.6 | 6 | φ50PE(1.6Mpa)管铺设 | m | 180
A.1.6.7 | 7 | φ32PE(1.6Mpa)管铺设 | m | 833
A.1.6.8 | 8 | T5喷头 | 个 | 199
A.1.6.9 | 9 | 土方回填 | m3 | 686.2
A.1.6.10 | 10 | 余方弃置1KM | m3 | 128.53
A.1.7 |  | 过路管
A.1.7.1 | 1 | 破除20cm厚砼路面 | m3 | 0.96
A.1.7.2 | 2 | 20cm厚C25路面恢复 | m2 | 4.8
A.1.7.3 | 3 | DN125镀锌钢管铺设 | m | 8
A.1.7.4 | 4 | 建筑垃圾外运1km | m3 | 0.96
A.1.8 |  | 水泵基础
A.1.8.1 | 1 | 设备基础 C25 | m3 | 3
A.1.8.2 | 2 | 设备基础模板制作安装 | m2 | 4.2
A.1.9 |  | 视频及播报预警设备基础
A.1.9.1 | 1 | 土方开挖 | m3 | 30.97
A.1.9.2 | 2 | 设备基础 C25 | m3 | 9.73
A.1.9.3 | 3 | 设备基础模板制作安装 | m2 | 48.64
A.1.9.4 | 4 | 土方回填 | m3 | 21.24
A.1.9.5 | 5 | 余方弃置1KM | m3 | 9.73
A.1.9.6 | 6 | 钢筋制作与安装 | t | 0.61
A.1.10 |  | 全彩屏设备基础及钢架
A.1.10.1 | 1 | 土方开挖 | m3 | 9.72
A.1.10.2 | 2 | 设备基础 C25 | m3 | 6.75
A.1.10.3 | 3 | 设备基础模板制作安装 | m2 | 18
A.1.10.4 | 4 | 土方回填 | m3 | 2.97
A.1.10.5 | 5 | 余方弃置1KM | m3 | 6.3
A.1.10.6 | 6 | 钢筋制作与安装 | t | 0.61
A.1.10.7 | 7 | 显示屏防水箱体 | m2 | 28.16
分类分项工程量清单计价表
工程名称： | 河南黄河湿地国家级自然保护区济源管理局济源监测管理基础设施工程（提升改造） |  |  |  |  | 第 3 页 共 5 页
序号 | 项目编码 | 项目名称 | 计量 单位 | 工程 数量 | 单价（元） | 合价（元） | 备注
A.1.10.8 | 8 | 屏体立柱钢结构 定制 | m2 | 34
A.1.11 |  | C25砼拦水堰 | 座 | 2
A.1.11.1 | 1 | C25砼拦水堰 | m3 | 4.05
A.1.11.2 | 2 | 模板 | m2 | 8.1
A.1.11.3 | 3 | 自然石贴面 | m2 | 8.1
A.1.11.4 | 4 | 拦水堰汀步1*0.25*0.5 | 块 | 14
A.1.12 |  | 进水口 | 座 | 1
A.1.12.1 | 1 | C20砼镇墩1*1*1m | m3 | 0.8
A.1.12.2 | 2 | 模板 | m2 | 4
A.1.12.3 | 3 | M7.5浆砌卵石消力池池底 | m3 | 1.23
A.1.12.4 | 4 | M7.5浆砌卵石消力池池壁 | m3 | 0.86
A.1.12.5 | 5 | M7.5浆砌卵石护坡 | m3 | 0.75
A.1.13 |  | 溢流口 | 座 | 1
A.1.13.1 | 1 | C20砼镇墩1*1*1m | m3 | 0.8
A.1.13.2 | 2 | 模板 | m2 | 4
A.1.13.3 | 3 | M7.5浆砌卵石消力池池底 | m3 | 1.23
A.1.13.4 | 4 | M7.5浆砌卵石消力池池壁 | m3 | 1.43
A.1.13.5 | 5 | M7.5浆砌卵石护坡 | m3 | 0.75
A.1.14 |  | 过河汀步
A.1.14.1 | 1 | 过河汀步1*0.5*0.65 | 块 | 4
A.1.14.2 | 2 | 50厚砼拌石砾窝牢C20 | m3 | 0.1
A.1.15 |  | 青石板汀步
A.1.15.1 | 1 | 素土夯实 | m2 | 68.64
A.1.15.2 | 2 | 800*300*50青石板汀步 | 块 | 286
A.1.16 |  | 阀门井05S502-16（100管道）φ1.2m圆形井 1.5m深 | 座 | 7
A.1.16.1 | 1 | C10垫层 厚度100mm | m3 | 2.38
A.1.16.2 | 2 | 垫层模板 | m2 | 4.55
A.1.16.3 | 3 | C25底板200mm厚 | m3 | 3.92
A.1.16.4 | 4 | 底板模板 | m2 | 8.26
A.1.16.5 | 5 | M7.5浆砌砖井壁 | m3 | 21.28
A.1.16.6 | 6 | 井内壁抹灰 | m2 | 39.55
A.1.16.7 | 7 | C25砼盖板 | m3 | 1.54
A.1.16.8 | 8 | φ800球磨铸铁井盖 | 个 | 7
A.1.16.9 | 9 | 钢筋 | t | 0.81
A.1.17 |  | 水表井05S502-43(90管道）2150*1100*1400mm | 座 | 1
分类分项工程量清单计价表
工程名称： | 河南黄河湿地国家级自然保护区济源管理局济源监测管理基础设施工程（提升改造） |  |  |  |  | 第 4 页 共 5 页
序号 | 项目编码 | 项目名称 | 计量 单位 | 工程 数量 | 单价（元） | 合价（元） | 备注
A.1.17.1 | 1 | C10垫层 厚度100mm | m3 | 0.88
A.1.17.2 | 2 | 垫层模板 | m2 | 1.2
A.1.17.3 | 3 | C25底板200mm厚 | m3 | 1.52
A.1.17.4 | 4 | 底板模板 | m2 | 2.24
A.1.17.5 | 5 | M7.5浆砌砖井壁 | m3 | 5.8
A.1.17.6 | 6 | 井内壁抹灰 | m2 | 9.1
A.1.17.7 | 7 | C25砼盖板 | m3 | 0.82
A.1.17.8 | 8 | φ800球磨铸铁井盖 | 个 | 1
A.1.17.9 | 9 | 钢筋 | t | 0.19
A.1.18 |  | 水表井05S502-43(150管道）2750*1300*1400mm | 座 | 1
A.1.18.1 | 1 | C10垫层 厚度100mm | m3 | 1.11
A.1.18.2 | 2 | 垫层模板 | m2 | 1.36
A.1.18.3 | 3 | C25底板200mm厚 | m3 | 1.95
A.1.18.4 | 4 | 底板模板 | m2 | 2.56
A.1.18.5 | 5 | M7.5浆砌砖井壁 | m3 | 6.9
A.1.18.6 | 6 | 井内壁抹灰 | m2 | 11.34
A.1.18.7 | 7 | C25砼盖板 | m3 | 1.11
A.1.18.8 | 8 | φ800球磨铸铁井盖 | 个 | 1
A.1.18.9 | 9 | 钢筋 | t | 0.23
A.1.19 |  | 进水前池 | 座 | 1
A.1.19.1 | 1 | 土方开挖 | m3 | 222.81
A.1.19.2 | 2 | 土方回填 | m3 | 107.79
A.1.19.3 | 3 | 余方弃置1km | m3 | 98.85
A.1.19.4 | 4 | 100mm碎石垫层 | m3 | 4.23
A.1.19.5 | 5 | 30cm厚C25混凝土底板 | m3 | 11.85
A.1.19.6 | 6 | 底板模板 | m2 | 6.51
A.1.19.7 | 7 | C25砼墙 | m3 | 34.88
A.1.19.8 | 8 | 墙模板 | m2 | 83.99
A.1.19.9 | 9 | 拦污栅 | 套 | 1
A.1.20 |  | 翼墙 | 项 | 1
A.1.20.1 | 1 | 100mm碎石垫层 | m3 | 2.54
A.1.20.2 | 2 | 30cm厚C25混凝土底板 | m3 | 7.61
A.1.20.3 | 3 | 底板模板 | m2 | 4.67
A.1.20.4 | 4 | C25砼墙 | m3 | 11.14
A.1.20.5 | 5 | 齿墙C25 | m3 | 1.94
分类分项工程量清单计价表
工程名称： | 河南黄河湿地国家级自然保护区济源管理局济源监测管理基础设施工程（提升改造） |  |  |  |  | 第 5 页 共 5 页
序号 | 项目编码 | 项目名称 | 计量 单位 | 工程 数量 | 单价（元） | 合价（元） | 备注
A.1.20.6 | 6 | 墙模板 | m2 | 39.73
A.1.20.7 | 7 | 钢爬梯 | t | 0.04
A.1.21 |  | 便桥 | 座 | 1
A.1.21.1 | 1 | 土方开挖 | m3 | 7.7
A.1.21.2 | 2 | 土方回填 | m3 | 7.24
A.1.21.3 | 3 | 余方弃置1km | m3 | 5.35
A.1.21.4 | 4 | C20砼基础 | m3 | 1.85
A.1.21.5 | 5 | 基础模板 | m2 | 5.38
A.1.21.6 | 6 | C30钢筋砼管 | m | 2
A.1.21.7 | 7 | C20砼墙 | m3 | 5.09
A.1.21.8 | 8 | 墙模板 | m2 | 9.08
A.1.21.9 | 9 | 2cm厚自然石贴面 | m2 | 12.41
A.1.21.10 | 10 | 100*100*30mm厚青石面层 | m2 | 8
A.1.21.11 | 11 | 150厚C20砼垫层 | m2 | 8
A.1.21.12 | 12 | 8厚钢化玻璃加不锈钢管扶手栏杆 | m | 8
A.1.22 |  | 廊架维修维护
A.1.22.1 | 1 | 拆除涂料 | m2 | 244.24
A.1.22.2 | 2 | 仿瓷外墙涂料饰面 | m2 | 244.24
A.3 | (一) | 施工临时工程 | % | 2.5
合计

## 分类分项工程量清单计价表【包含设备】
分类分项工程量清单计价表
工程名称： | 河南黄河湿地国家级自然保护区济源管理局济源监测管理基础设施工程（提升改造） | [6 empty] | 第 1 页 共 2 页
序号 | 项目编码 | 项目名称 | 计量 单位 | 工程 数量 | 单价（元） |  |  | 合价（元） |  |  | 备注
[5 empty] | 设备费 | 建安费 | 小计 | 设备费 | 建安费 | 小计
A.2 |  | 金属结构设备及安装工程
A.2.1 | 1 | 闸阀DN100 Z45X-10 | 套 | 1
A.2.2 | 2 | 排气阀DN100 CARX-10C | 套 | 1
A.2.3 | 3 | DN100伸缩节 | 套 | 1
A.2.4 | 4 | DN100水表 | 套 | 1
A.2.5 | 5 | 闸阀DN100 | 套 | 1
A.2.6 | 6 | 闸阀DN150 Z45X-10 | 套 | 2
A.2.7 | 7 | 排气阀DN150 CARX-10C | 套 | 1
A.2.8 | 8 | DN150伸缩节 | 套 | 1
A.2.9 | 9 | DN150水表 | 套 | 1
A.2.10 | 10 | 闸阀DN150 | 套 | 1
A.2.11 | 11 | 离心水泵 IS100-65-200扬程50米，流量100M3/H，功率22KW（含软启动控制柜） | 套 | 1
A.2.12 | 12 | 离心水泵 IS100-65-125扬程23米，流量10M3/H，功率5.5KW（含软启动控制柜） | 套 | 1
A.2.13 | 13 | 视屏及播报预警设备（32路录像机、硬盘、存储卡、电脑、枪机、4G网络卡、光伏组件、监控立杆、室外音柱、机房汇聚交换机） | 套 | 19
A.2.14 | 14 | 显示屏7.075*3.98m（含相关接收卡、电源、视屏控制器、散热风机、散热空调、控制电脑、显示屏包边、线材、配电柜、音响功放及播控系统） | ㎡ | 28.16
分类分项工程量清单计价表
工程名称： | 河南黄河湿地国家级自然保护区济源管理局济源监测管理基础设施工程（提升改造） | [6 empty] | 第 2 页 共 2 页
序号 | 项目编码 | 项目名称 | 计量 单位 | 工程 数量 | 单价（元） |  |  | 合价（元） |  |  | 备注
[5 empty] | 设备费 | 建安费 | 小计 | 设备费 | 建安费 | 小计
A.2.15 | 15 | 太阳能庭院灯（高4M，光源LED，功率为40W，防护等级：IP65） | 套 | 10
合计

## 工程单价计算表 (hidden)
工程单价计算表
土方开挖
单价编号：1¦1¦1¦1¦1¦1¦1¦1¦1 |  |  |  |  | 定额单位：100m3
定 额 | YJ010361
施工方法 | 挖松、堆放,人工配合局部修整等；
序号 | 名称 | 型号规格 | 计量 单位 | 数量 | 单价(元) | 合价(元)
1 | 直接费 |  | 元 |  |  | 289.02
1.1 | 基本直接费 |  | 元 |  |  | 274.47
1.1.1 | 人工费 |  | 元 |  |  | 134.93
| 初级工 |  | 工时 | 12.3 | 10.97 | 134.93
1.1.2 | 材料费 |  | 元 |  |  | 10.56
| 零星材料费 |  | % | 4 | 263.91 | 10.56
1.1.3 | 机械费 |  | 元 |  |  | 128.98
| 挖掘机 | 0.6m3 | 台时 | 1.35 | 95.54 | 128.98
1.2 | 其他直接费 |  | % | 5.3 | 274.47 | 14.55
2 | 间接费 |  | % | 18 | 289.02 | 52.02
3 | 利润 |  | % | 7 | 341.04 | 23.87
4 | 材料补差 |  | 元 |  |  | 47.39
| 柴油 |  | kg | 10.125 | 4.68 | 47.39
5 | 未计价材料 |  | 元
6 | 税金 |  | % | 9 | 412.3 | 37.11
7 | 小计 |  | 元 |  |  | 449.41
| 合计 |  | 元 |  |  | 449.41
| 单价 |  | 元 |  |  | 4.49
第 1 页 共 60 页
工程单价计算表
防水层4500g/m膨润土防水毯 平铺
单价编号：2¦2¦2 |  |  |  |  | 定额单位：100m2
定 额 | YJ100097
施工方法 | 铺设、接缝(针缝)等；
序号 | 名称 | 型号规格 | 计量 单位 | 数量 | 单价(元) | 合价(元)
1 | 直接费 |  | 元 |  |  | 1603.36
1.1 | 基本直接费 |  | 元 |  |  | 1522.66
1.1.1 | 人工费 |  | 元 |  |  | 103.84
| 工长 |  | 工时 | 0.6 | 30.62 | 18.37
| 中级工 |  | 工时 | 1.3 | 11.74 | 15.26
| 初级工 |  | 工时 | 6.4 | 10.97 | 70.21
1.1.2 | 材料费 |  | 元 |  |  | 1418.82
| 防水层4500g/m膨润土防水毯 |  | m2 | 107 | 13 | 1391
| 其他材料费 |  | % | 2 | 1391 | 27.82
1.1.3 | 机械费 |  | 元
1.2 | 其他直接费 |  | % | 5.3 | 1522.66 | 80.7
2 | 间接费 |  | % | 10 | 1603.36 | 160.34
3 | 利润 |  | % | 7 | 1763.7 | 123.46
4 | 材料补差 |  | 元
5 | 未计价材料 |  | 元
6 | 税金 |  | % | 9 | 1887.16 | 169.84
7 | 小计 |  | 元 |  |  | 2057
| 合计 |  | 元 |  |  | 2057
| 单价 |  | 元 |  |  | 20.57
第 2 页 共 60 页
工程单价计算表
防水层4500g/m膨润土防水毯 斜铺
单价编号：3¦3¦3 |  |  |  |  | 定额单位：100m2
定 额 | YJ100099
施工方法 | 铺设、接缝(针缝)等；
序号 | 名称 | 型号规格 | 计量 单位 | 数量 | 单价(元) | 合价(元)
1 | 直接费 |  | 元 |  |  | 1625.8
1.1 | 基本直接费 |  | 元 |  |  | 1543.97
1.1.1 | 人工费 |  | 元 |  |  | 125.15
| 工长 |  | 工时 | 0.6 | 30.62 | 18.37
| 中级工 |  | 工时 | 1.9 | 11.74 | 22.31
| 初级工 |  | 工时 | 7.7 | 10.97 | 84.47
1.1.2 | 材料费 |  | 元 |  |  | 1418.82
| 防水层4500G/M膨润土防水毯 |  | m2 | 107 | 13 | 1391
| 其他材料费 |  | % | 2 | 1391 | 27.82
1.1.3 | 机械费 |  | 元
1.2 | 其他直接费 |  | % | 5.3 | 1543.97 | 81.83
2 | 间接费 |  | % | 10 | 1625.8 | 162.58
3 | 利润 |  | % | 7 | 1788.38 | 125.19
4 | 材料补差 |  | 元
5 | 未计价材料 |  | 元
6 | 税金 |  | % | 9 | 1913.57 | 172.22
7 | 小计 |  | 元 |  |  | 2085.79
| 合计 |  | 元 |  |  | 2085.79
| 单价 |  | 元 |  |  | 20.86
第 3 页 共 60 页
工程单价计算表
50cm黏土填方
单价编号：4¦4¦4 |  |  |  |  | 定额单位：100m3
定 额 | YJ030088
施工方法 | 就近取土、运土、平土、洒水、夯实；
序号 | 名称 | 型号规格 | 计量 单位 | 数量 | 单价(元) | 合价(元)
1 | 直接费 |  | 元 |  |  | 1333.73
1.1 | 基本直接费 |  | 元 |  |  | 1266.6
1.1.1 | 人工费 |  | 元 |  |  | 968.05
| 工长 |  | 工时 | 1.7 | 30.62 | 52.05
| 初级工 |  | 工时 | 83.5 | 10.97 | 916
1.1.2 | 材料费 |  | 元 |  |  | 60.31
| 零星材料费 |  | % | 5 | 1206.29 | 60.31
1.1.3 | 机械费 |  | 元 |  |  | 238.24
| 蛙式夯实机 | 2.8kW | 台时 | 9.04 | 23.71 | 214.34
| 胶轮车 |  | 台时 | 35.14 | 0.68 | 23.9
1.2 | 其他直接费 |  | % | 5.3 | 1266.6 | 67.13
2 | 间接费 |  | % | 18 | 1333.73 | 240.07
3 | 利润 |  | % | 7 | 1573.8 | 110.17
4 | 材料补差 |  | 元
5 | 未计价材料 |  | 元
6 | 税金 |  | % | 9 | 1683.97 | 151.56
7 | 小计 |  | 元 |  |  | 1835.53
| 合计 |  | 元 |  |  | 1835.53
| 单价 |  | 元 |  |  | 18.36
第 4 页 共 60 页
工程单价计算表
填土调运5Km
单价编号：5¦5¦5 |  |  |  |  | 定额单位：100m3
定 额 | YJ010266
施工方法 | 挖装、运输、卸除、空回；
序号 | 名称 | 型号规格 | 计量 单位 | 数量 | 单价(元) | 合价(元)
1 | 直接费 |  | 元 |  |  | 1011.43
1.1 | 基本直接费 |  | 元 |  |  | 960.52
1.1.1 | 人工费 |  | 元 |  |  | 60.34
| 初级工 |  | 工时 | 5.5 | 10.97 | 60.34
1.1.2 | 材料费 |  | 元 |  |  | 36.94
| 零星材料费 |  | % | 4 | 923.58 | 36.94
1.1.3 | 机械费 |  | 元 |  |  | 863.24
| 挖掘机 | 1m3 | 台时 | 1 | 114.39 | 114.39
| 推土机 | 59kW | 台时 | 0.5 | 63.9 | 31.95
| 自卸汽车 | 5t | 台时 | 15.91 | 45.06 | 716.9
1.2 | 其他直接费 |  | % | 5.3 | 960.52 | 50.91
2 | 间接费 |  | % | 18 | 1011.43 | 182.06
3 | 利润 |  | % | 7 | 1193.49 | 83.54
4 | 材料补差 |  | 元 |  |  | 575.82
| 柴油 |  | kg | 123.038 | 4.68 | 575.82
5 | 未计价材料 |  | 元
6 | 税金 |  | % | 9 | 1852.85 | 166.76
7 | 小计 |  | 元 |  |  | 2019.61
| 合计 |  | 元 |  |  | 2019.61
| 单价 |  | 元 |  |  | 20.2
第 5 页 共 60 页
工程单价计算表
15-20cm砂砾石
单价编号：6¦6¦6 |  |  |  |  | 定额单位：100m3
定 额 | YJ030001
施工方法 | 填筑砂石料、压实、修坡；
序号 | 名称 | 型号规格 | 计量 单位 | 数量 | 单价(元) | 合价(元)
1 | 直接费 |  | 元 |  |  | 8509.71
1.1 | 基本直接费 |  | 元 |  |  | 8081.4
1.1.1 | 人工费 |  | 元 |  |  | 3960.6
| 工长 |  | 工时 | 7 | 30.62 | 214.34
| 初级工 |  | 工时 | 341.5 | 10.97 | 3746.26
1.1.2 | 材料费 |  | 元 |  |  | 4120.8
| 碎石 |  | m3 | 102 | 40 | 4080
| 其他材料费 |  | % | 1 | 4080 | 40.8
1.1.3 | 机械费 |  | 元
1.2 | 其他直接费 |  | % | 5.3 | 8081.4 | 428.31
2 | 间接费 |  | % | 6 | 8509.71 | 510.58
3 | 利润 |  | % | 7 | 9020.29 | 631.42
4 | 材料补差 |  | 元 |  |  | 3978
| 碎石 |  | m3 | 102 | 39 | 3978
5 | 未计价材料 |  | 元
6 | 税金 |  | % | 9 | 13629.71 | 1226.67
7 | 小计 |  | 元 |  |  | 14856.38
| 合计 |  | 元 |  |  | 14856.38
| 单价 |  | 元 |  |  | 148.56
第 6 页 共 60 页
工程单价计算表
余方弃置1KM
单价编号：7¦7¦7¦6¦10¦5¦5¦3¦3 |  |  |  |  | 定额单位：100m3
定 额 | YJ010262
施工方法 | 挖装、运输、卸除、空回；
序号 | 名称 | 型号规格 | 计量 单位 | 数量 | 单价(元) | 合价(元)
1 | 直接费 |  | 元 |  |  | 598.41
1.1 | 基本直接费 |  | 元 |  |  | 568.29
1.1.1 | 人工费 |  | 元 |  |  | 60.34
| 初级工 |  | 工时 | 5.5 | 10.97 | 60.34
1.1.2 | 材料费 |  | 元 |  |  | 21.86
| 零星材料费 |  | % | 4 | 546.43 | 21.86
1.1.3 | 机械费 |  | 元 |  |  | 486.09
| 挖掘机 | 1m3 | 台时 | 1 | 114.39 | 114.39
| 推土机 | 59kW | 台时 | 0.5 | 63.9 | 31.95
| 自卸汽车 | 5t | 台时 | 7.54 | 45.06 | 339.75
1.2 | 其他直接费 |  | % | 5.3 | 568.29 | 30.12
2 | 间接费 |  | % | 18 | 598.41 | 107.71
3 | 利润 |  | % | 7 | 706.12 | 49.43
4 | 材料补差 |  | 元 |  |  | 309.45
| 柴油 |  | kg | 66.122 | 4.68 | 309.45
5 | 未计价材料 |  | 元
6 | 税金 |  | % | 9 | 1065 | 95.85
7 | 小计 |  | 元 |  |  | 1160.85
| 合计 |  | 元 |  |  | 1160.85
| 单价 |  | 元 |  |  | 11.61
第 7 页 共 60 页
工程单价计算表
φ250HDPE双臂波纹管
单价编号：3 |  |  |  |  | 定额单位：100m
定 额 | YA16057
施工方法 | PE管热熔连接管径(mm)250；
序号 | 名称 | 型号规格 | 计量 单位 | 数量 | 单价(元) | 合价(元)
1 | 直接费 |  | 元 |  |  | 1194.69
1.1 | 基本直接费 |  | 元 |  |  | 1134.56
1.1.1 | 人工费 |  | 元 |  |  | 860.27
| 工长 |  | 工时 | 3.4 | 30.62 | 104.11
| 高级工 |  | 工时 | 6.9 | 14.98 | 103.36
| 中级工 |  | 工时 | 17.2 | 11.74 | 201.93
| 初级工 |  | 工时 | 41.1 | 10.97 | 450.87
1.1.2 | 材料费 |  | 元 |  |  | 103.14
| 零星材料费 |  | % | 10 | 1031.42 | 103.14
1.1.3 | 机械费 |  | 元 |  |  | 171.15
| 圆盘锯 |  | 台时 | 1 | 29.5 | 29.5
| 热熔焊接机 |  | 台时 | 6.6 | 18.08 | 119.33
| 其他机械费 |  | % | 15 | 148.83 | 22.32
1.2 | 其他直接费 |  | % | 5.3 | 1134.56 | 60.13
2 | 间接费 |  | % | 60 | 860.27 | 516.16
3 | 利润 |  | % | 7 | 1710.85 | 119.76
4 | 材料补差 |  | 元
5 | 未计装置性价材料 |  | 元 |  |  | 3519
| Φ250HDPE双臂波纹管 |  | m | 102 | 34.5 | 3519
6 | 税金 |  | % | 9 | 5349.61 | 481.46
7 | 小计 |  | 元 |  |  | 5831.07
| 合计 |  | 元 |  |  | 5831.07
| 单价 |  | 元 |  |  | 58.31
第 8 页 共 60 页
工程单价计算表
土方回填
单价编号：5¦9¦4¦4¦2¦2 |  |  |  |  | 定额单位：100m3
定 额 | YJ030088
施工方法 | 就近取土、运土、平土、洒水、夯实；
序号 | 名称 | 型号规格 | 计量 单位 | 数量 | 单价(元) | 合价(元)
1 | 直接费 |  | 元 |  |  | 1304.35
1.1 | 基本直接费 |  | 元 |  |  | 1238.7
1.1.1 | 人工费 |  | 元 |  |  | 941.47
| 高级工 |  | 工时 | 1.7 | 14.98 | 25.47
| 初级工 |  | 工时 | 83.5 | 10.97 | 916
1.1.2 | 材料费 |  | 元 |  |  | 58.99
| 零星材料费 |  | % | 5 | 1179.71 | 58.99
1.1.3 | 机械费 |  | 元 |  |  | 238.24
| 蛙式夯实机 | 2.8kW | 台时 | 9.04 | 23.71 | 214.34
| 胶轮车 |  | 台时 | 35.14 | 0.68 | 23.9
1.2 | 其他直接费 |  | % | 5.3 | 1238.7 | 65.65
2 | 间接费 |  | % | 18 | 1304.35 | 234.78
3 | 利润 |  | % | 7 | 1539.13 | 107.74
4 | 材料补差 |  | 元
5 | 未计价材料 |  | 元
6 | 税金 |  | % | 9 | 1646.87 | 148.22
7 | 小计 |  | 元 |  |  | 1795.09
| 合计 |  | 元 |  |  | 1795.09
| 单价 |  | 元 |  |  | 17.95
第 9 页 共 60 页
工程单价计算表
中砂垫层
单价编号：2¦2 |  |  |  |  | 定额单位：100m3
定 额 | YJ030001
施工方法 | 填筑砂石料、压实、修坡；
序号 | 名称 | 型号规格 | 计量 单位 | 数量 | 单价(元) | 合价(元)
1 | 直接费 |  | 元 |  |  | 8509.71
1.1 | 基本直接费 |  | 元 |  |  | 8081.4
1.1.1 | 人工费 |  | 元 |  |  | 3960.6
| 工长 |  | 工时 | 7 | 30.62 | 214.34
| 初级工 |  | 工时 | 341.5 | 10.97 | 3746.26
1.1.2 | 材料费 |  | 元 |  |  | 4120.8
| 中粗砂 |  | m3 | 102 | 40 | 4080
| 其他材料费 |  | % | 1 | 4080 | 40.8
1.1.3 | 机械费 |  | 元
1.2 | 其他直接费 |  | % | 5.3 | 8081.4 | 428.31
2 | 间接费 |  | % | 6 | 8509.71 | 510.58
3 | 利润 |  | % | 7 | 9020.29 | 631.42
4 | 材料补差 |  | 元 |  |  | 4896
| 中粗砂 |  | m3 | 102 | 48 | 4896
5 | 未计价材料 |  | 元
6 | 税金 |  | % | 9 | 14547.71 | 1309.29
7 | 小计 |  | 元 |  |  | 15857
| 合计 |  | 元 |  |  | 15857
| 单价 |  | 元 |  |  | 158.57
第 10 页 共 60 页
工程单价计算表
砂护管
单价编号：3¦4 |  |  |  |  | 定额单位：100m3
定 额 | YJ030001
施工方法 | 填筑砂石料、压实、修坡；
序号 | 名称 | 型号规格 | 计量 单位 | 数量 | 单价(元) | 合价(元)
1 | 直接费 |  | 元 |  |  | 8509.71
1.1 | 基本直接费 |  | 元 |  |  | 8081.4
1.1.1 | 人工费 |  | 元 |  |  | 3960.6
| 工长 |  | 工时 | 7 | 30.62 | 214.34
| 初级工 |  | 工时 | 341.5 | 10.97 | 3746.26
1.1.2 | 材料费 |  | 元 |  |  | 4120.8
| 碎石 |  | m3 | 102 | 40 | 4080
| 其他材料费 |  | % | 1 | 4080 | 40.8
1.1.3 | 机械费 |  | 元
1.2 | 其他直接费 |  | % | 5.3 | 8081.4 | 428.31
2 | 间接费 |  | % | 10 | 8509.71 | 850.97
3 | 利润 |  | % | 7 | 9360.68 | 655.25
4 | 材料补差 |  | 元 |  |  | 3978
| 碎石 |  | m3 | 102 | 39 | 3978
5 | 未计价材料 |  | 元
6 | 税金 |  | % | 9 | 13993.93 | 1259.45
7 | 小计 |  | 元 |  |  | 15253.38
| 合计 |  | 元 |  |  | 15253.38
| 单价 |  | 元 |  |  | 152.53
第 11 页 共 60 页
工程单价计算表
φ160PE(1.6Mpa)管铺设
单价编号：4 |  |  |  |  | 定额单位：100m
定 额 | YA16055
施工方法 | PE管热熔连接管径(mm)160；
序号 | 名称 | 型号规格 | 计量 单位 | 数量 | 单价(元) | 合价(元)
1 | 直接费 |  | 元 |  |  | 617.32
1.1 | 基本直接费 |  | 元 |  |  | 586.25
1.1.1 | 人工费 |  | 元 |  |  | 423.19
| 工长 |  | 工时 | 1.7 | 30.62 | 52.05
| 高级工 |  | 工时 | 3.4 | 14.98 | 50.93
| 中级工 |  | 工时 | 8.4 | 11.74 | 98.62
| 初级工 |  | 工时 | 20.2 | 10.97 | 221.59
1.1.2 | 材料费 |  | 元 |  |  | 53.3
| 零星材料费 |  | % | 10 | 532.95 | 53.3
1.1.3 | 机械费 |  | 元 |  |  | 109.76
| 圆盘锯 |  | 台时 | 0.6 | 29.5 | 17.7
| 热熔焊接机 |  | 台时 | 4.3 | 18.08 | 77.74
| 其他机械费 |  | % | 15 | 95.44 | 14.32
1.2 | 其他直接费 |  | % | 5.3 | 586.25 | 31.07
2 | 间接费 |  | % | 60 | 423.19 | 253.91
3 | 利润 |  | % | 7 | 871.23 | 60.99
4 | 材料补差 |  | 元
5 | 未计装置性价材料 |  | 元 |  |  | 5599.8
| PE管(未计价装材) φ160 |  | m | 102 | 54.9 | 5599.8
6 | 税金 |  | % | 9 | 6532.02 | 587.88
7 | 小计 |  | 元 |  |  | 7119.9
| 合计 |  | 元 |  |  | 7119.9
| 单价 |  | 元 |  |  | 71.2
第 12 页 共 60 页
工程单价计算表
φ90PE(1.6Mpa)管铺设
单价编号：5 |  |  |  |  | 定额单位：100m
定 额 | YA16051
施工方法 | PE管热熔连接管径(mm)90；
序号 | 名称 | 型号规格 | 计量 单位 | 数量 | 单价(元) | 合价(元)
1 | 直接费 |  | 元 |  |  | 299.6
1.1 | 基本直接费 |  | 元 |  |  | 284.52
1.1.1 | 人工费 |  | 元 |  |  | 195.18
| 工长 |  | 工时 | 0.8 | 30.62 | 24.5
| 高级工 |  | 工时 | 1.6 | 14.98 | 23.97
| 中级工 |  | 工时 | 3.9 | 11.74 | 45.79
| 初级工 |  | 工时 | 9.2 | 10.97 | 100.92
1.1.2 | 材料费 |  | 元 |  |  | 25.87
| 零星材料费 |  | % | 10 | 258.65 | 25.87
1.1.3 | 机械费 |  | 元 |  |  | 63.47
| 圆盘锯 |  | 台时 | 0.4 | 29.5 | 11.8
| 热熔焊接机 |  | 台时 | 2.4 | 18.08 | 43.39
| 其他机械费 |  | % | 15 | 55.19 | 8.28
1.2 | 其他直接费 |  | % | 5.3 | 284.52 | 15.08
2 | 间接费 |  | % | 60 | 195.18 | 117.11
3 | 利润 |  | % | 7 | 416.71 | 29.17
4 | 材料补差 |  | 元
5 | 未计装置性价材料 |  | 元 |  |  | 2570.4
| PE管(未计价装材) φ90 |  | m | 102 | 25.2 | 2570.4
6 | 税金 |  | % | 9 | 3016.28 | 271.47
7 | 小计 |  | 元 |  |  | 3287.75
| 合计 |  | 元 |  |  | 3287.75
| 单价 |  | 元 |  |  | 32.88
第 13 页 共 60 页
工程单价计算表
φ50PE(1.6Mpa)管铺设
单价编号：6 |  |  |  |  | 定额单位：100m
定 额 | YA16049
施工方法 | PE管热熔连接管径(mm)63；
序号 | 名称 | 型号规格 | 计量 单位 | 数量 | 单价(元) | 合价(元)
1 | 直接费 |  | 元 |  |  | 194.54
1.1 | 基本直接费 |  | 元 |  |  | 184.75
1.1.1 | 人工费 |  | 元 |  |  | 132.6
| 工长 |  | 工时 | 0.5 | 30.62 | 15.31
| 高级工 |  | 工时 | 1.1 | 14.98 | 16.48
| 中级工 |  | 工时 | 2.7 | 11.74 | 31.7
| 初级工 |  | 工时 | 6.3 | 10.97 | 69.11
1.1.2 | 材料费 |  | 元 |  |  | 16.8
| 零星材料费 |  | % | 10 | 167.95 | 16.8
1.1.3 | 机械费 |  | 元 |  |  | 35.35
| 热熔焊接机 |  | 台时 | 1.7 | 18.08 | 30.74
| 其他机械费 |  | % | 15 | 30.74 | 4.61
1.2 | 其他直接费 |  | % | 5.3 | 184.75 | 9.79
2 | 间接费 |  | % | 60 | 132.6 | 79.56
3 | 利润 |  | % | 7 | 274.1 | 19.19
4 | 材料补差 |  | 元
5 | 未计装置性价材料 |  | 元 |  |  | 1220.94
| PE管(未计价装材) Φ50 |  | m | 102 | 11.97 | 1220.94
6 | 税金 |  | % | 9 | 1514.23 | 136.28
7 | 小计 |  | 元 |  |  | 1650.51
| 合计 |  | 元 |  |  | 1650.51
| 单价 |  | 元 |  |  | 16.51
第 14 页 共 60 页
工程单价计算表
φ32PE(1.6Mpa)管铺设
单价编号：7 |  |  |  |  | 定额单位：100m
定 额 | YA16049
施工方法 | PE管热熔连接管径(mm)63；
序号 | 名称 | 型号规格 | 计量 单位 | 数量 | 单价(元) | 合价(元)
1 | 直接费 |  | 元 |  |  | 194.54
1.1 | 基本直接费 |  | 元 |  |  | 184.75
1.1.1 | 人工费 |  | 元 |  |  | 132.6
| 工长 |  | 工时 | 0.5 | 30.62 | 15.31
| 高级工 |  | 工时 | 1.1 | 14.98 | 16.48
| 中级工 |  | 工时 | 2.7 | 11.74 | 31.7
| 初级工 |  | 工时 | 6.3 | 10.97 | 69.11
1.1.2 | 材料费 |  | 元 |  |  | 16.8
| 零星材料费 |  | % | 10 | 167.95 | 16.8
1.1.3 | 机械费 |  | 元 |  |  | 35.35
| 热熔焊接机 |  | 台时 | 1.7 | 18.08 | 30.74
| 其他机械费 |  | % | 15 | 30.74 | 4.61
1.2 | 其他直接费 |  | % | 5.3 | 184.75 | 9.79
2 | 间接费 |  | % | 60 | 132.6 | 79.56
3 | 利润 |  | % | 7 | 274.1 | 19.19
4 | 材料补差 |  | 元
5 | 未计装置性价材料 |  | 元 |  |  | 548.76
| PE管(未计价装材) Φ32 |  | m | 102 | 5.38 | 548.76
6 | 税金 |  | % | 9 | 842.05 | 75.78
7 | 小计 |  | 元 |  |  | 917.83
| 合计 |  | 元 |  |  | 917.83
| 单价 |  | 元 |  |  | 9.18
第 15 页 共 60 页
工程单价计算表
T5喷头
单价编号：8 |  |  |  |  | 定额单位：10个
定 额 | YA16099
施工方法 | 喷头；
序号 | 名称 | 型号规格 | 计量 单位 | 数量 | 单价(元) | 合价(元)
1 | 直接费 |  | 元 |  |  | 191.36
1.1 | 基本直接费 |  | 元 |  |  | 181.73
1.1.1 | 人工费 |  | 元 |  |  | 165.21
| 工长 |  | 工时 | 0.7 | 30.62 | 21.43
| 高级工 |  | 工时 | 1.3 | 14.98 | 19.47
| 中级工 |  | 工时 | 3.3 | 11.74 | 38.74
| 初级工 |  | 工时 | 7.8 | 10.97 | 85.57
1.1.2 | 材料费 |  | 元 |  |  | 16.52
| 零星材料费 |  | % | 10 | 165.21 | 16.52
1.1.3 | 机械费 |  | 元
1.2 | 其他直接费 |  | % | 5.3 | 181.73 | 9.63
2 | 间接费 |  | % | 60 | 165.21 | 99.13
3 | 利润 |  | % | 7 | 290.49 | 20.33
4 | 材料补差 |  | 元
5 | 未计装置性价材料 |  | 元 |  |  | 480
| 喷头 |  | 套 | 10 | 48 | 480
6 | 税金 |  | % | 9 | 790.82 | 71.17
7 | 小计 |  | 元 |  |  | 861.99
| 合计 |  | 元 |  |  | 861.99
| 单价 |  | 元 |  |  | 86.2
第 16 页 共 60 页
工程单价计算表
破除20cm厚砼路面
单价编号：1 |  |  |  |  | 定额单位：100m3
定 额 | YJ040147
施工方法 | 破碎、拔移、翻渣、清面等；
序号 | 名称 | 型号规格 | 计量 单位 | 数量 | 单价(元) | 合价(元)
1 | 直接费 |  | 元 |  |  | 4995.91
1.1 | 基本直接费 |  | 元 |  |  | 4744.45
1.1.1 | 人工费 |  | 元 |  |  | 140.88
| 中级工 |  | 工时 | 12 | 11.74 | 140.88
1.1.2 | 材料费 |  | 元 |  |  | 225.93
| 零星材料费 |  | % | 5 | 4518.52 | 225.93
1.1.3 | 机械费 |  | 元 |  |  | 4377.64
| 挖掘机 | 0.6m3 | 台时 | 45.82 | 95.54 | 4377.64
1.2 | 其他直接费 |  | % | 5.3 | 4744.45 | 251.46
2 | 间接费 |  | % | 18 | 4995.91 | 899.26
3 | 利润 |  | % | 7 | 5895.17 | 412.66
4 | 材料补差 |  | 元 |  |  | 1608.28
| 柴油 |  | kg | 343.65 | 4.68 | 1608.28
5 | 未计价材料 |  | 元
6 | 税金 |  | % | 9 | 7916.11 | 712.45
7 | 小计 |  | 元 |  |  | 8628.56
| 合计 |  | 元 |  |  | 8628.56
| 单价 |  | 元 |  |  | 86.29
第 17 页 共 60 页
工程单价计算表
20cm厚C25路面恢复
单价编号：2 |  |  |  |  | 定额单位：1000m2
定 额 | YJ100032+YJ100033×5
施工方法 | 模板制安、混凝土配料、拌和、运输、浇筑、振捣、养护等；
序号 | 名称 | 型号规格 | 计量 单位 | 数量 | 单价(元) | 合价(元)
1 | 直接费 |  | 元 |  |  | 66316.7
1.1 | 基本直接费 |  | 元 |  |  | 62978.82
1.1.1 | 人工费 |  | 元 |  |  | 18695.91
| 工长 |  | 工时 | 46.4 | 30.62 | 1420.77
| 中级工 |  | 工时 | 586.4 | 11.74 | 6884.34
| 初级工 |  | 工时 | 947.2 | 10.97 | 10390.78
1.1.2 | 材料费 |  | 元 |  |  | 41854.25
| 板枋材 |  | m3 | 0.28 | 2100 | 588
| 商品混凝土 C25 |  | m3 | 204 | 200 | 40800
| 其他材料费 |  | % | 1.5 | 31083 | 466.25
1.1.3 | 机械费 |  | 元 |  |  | 2428.66
| 搅拌机 | 自落式0.4m3 | 台时 | 26.4 | 25.24 | 666.34
| 自卸汽车 | 8t | 台时 | 26.8 | 62.52 | 1675.54
| 其他机械费 |  | % | 5 | 1735.01 | 86.75
1.2 | 其他直接费 |  | % | 5.3 | 62978.82 | 3337.88
2 | 间接费 |  | % | 10 | 66316.7 | 6631.67
3 | 利润 |  | % | 7 | 72948.37 | 5106.39
4 | 材料补差 |  | 元 |  |  | 17285.76
| 柴油 |  | kg | 206.36 | 4.68 | 965.76
| 商品混凝土 C25 |  | m3 | 204 | 80 | 16320
5 | 未计价材料 |  | 元
6 | 税金 |  | % | 9 | 95340.52 | 8580.65
7 | 小计 |  | 元 |  |  | 103921.17
| 合计 |  | 元 |  |  | 103921.17
| 单价 |  | 元 |  |  | 103.92
第 18 页 共 60 页
工程单价计算表
DN125镀锌钢管铺设
单价编号：3 |  |  |  |  | 定额单位：1000m
定 额 | YJ90074借
施工方法 | 钢管铺设、附件制安、完工拆除；
序号 | 名称 | 型号规格 | 计量 单位 | 数量 | 单价(元) | 合价(元)
1 | 直接费 |  | 元 |  |  | 69898.59
1.1 | 基本直接费 |  | 元 |  |  | 66380.43
1.1.1 | 人工费 |  | 元 |  |  | 7321.33
| 工长 |  | 工时 | 29 | 30.62 | 887.98
| 高级工 |  | 工时 | 58 | 14.98 | 868.84
| 中级工 |  | 工时 | 146 | 11.74 | 1714.04
| 初级工 |  | 工时 | 351 | 10.97 | 3850.47
1.1.2 | 材料费 |  | 元 |  |  | 58903.8
| 电焊条 |  | kg | 4 | 4 | 16
| 管件 |  | 个 | 100 | 4 | 400
| 铅油 |  | kg | 10 | 9.23 | 92.3
| 阀门 |  | 个 | 8 | 50 | 400
| 镀锌钢管 DN125 |  | m | 1020 | 55.726 | 56840.52
| 其他材料费 |  | % | 2 | 57748.82 | 1154.98
1.1.3 | 机械费 |  | 元 |  |  | 155.3
| 电焊机 | 交流 25kVA | 台时 | 15 | 9.86 | 147.9
| 其他机械费 |  | % | 5 | 147.9 | 7.4
1.2 | 其他直接费 |  | % | 5.3 | 66380.43 | 3518.16
2 | 间接费 |  | % | 10 | 69898.59 | 6989.86
3 | 利润 |  | % | 7 | 76888.45 | 5382.19
4 | 材料补差 |  | 元
5 | 未计价材料 |  | 元
6 | 税金 |  | % | 9 | 82270.64 | 7404.36
7 | 小计 |  | 元 |  |  | 89675
| 合计 |  | 元 |  |  | 89675
| 单价 |  | 元 |  |  | 89.68
第 19 页 共 60 页
工程单价计算表
建筑垃圾外运1km
单价编号：4 |  |  |  |  | 定额单位：100m3
定 额 | YJ020450
施工方法 | 挖装、运输、卸除、空回；
序号 | 名称 | 型号规格 | 计量 单位 | 数量 | 单价(元) | 合价(元)
1 | 直接费 |  | 元 |  |  | 1305.21
1.1 | 基本直接费 |  | 元 |  |  | 1239.52
1.1.1 | 人工费 |  | 元 |  |  | 164.55
| 初级工 |  | 工时 | 15 | 10.97 | 164.55
1.1.2 | 材料费 |  | 元 |  |  | 24.3
| 零星材料费 |  | % | 2 | 1215.22 | 24.3
1.1.3 | 机械费 |  | 元 |  |  | 1050.67
| 挖掘机 | 1m3 | 台时 | 2.74 | 114.39 | 313.43
| 推土机 | 88kW | 台时 | 1.37 | 105.29 | 144.25
| 自卸汽车 | 5t | 台时 | 13.16 | 45.06 | 592.99
1.2 | 其他直接费 |  | % | 5.3 | 1239.52 | 65.69
2 | 间接费 |  | % | 18 | 1305.21 | 234.94
3 | 利润 |  | % | 7 | 1540.15 | 107.81
4 | 材料补差 |  | 元 |  |  | 630.38
| 柴油 |  | kg | 134.698 | 4.68 | 630.39
5 | 未计价材料 |  | 元
6 | 税金 |  | % | 9 | 2278.34 | 205.05
7 | 小计 |  | 元 |  |  | 2483.39
| 合计 |  | 元 |  |  | 2483.39
| 单价 |  | 元 |  |  | 24.83
第 20 页 共 60 页
工程单价计算表
设备基础 C25
单价编号：1¦2¦2 |  |  |  |  | 定额单位：100m3
定 额 | YJ040096
施工方法 | 冲(凿)毛、冲洗、清仓、平仓、振捣、养护等；
序号 | 名称 | 型号规格 | 计量 单位 | 数量 | 单价(元) | 合价(元)
1 | 直接费 |  | 元 |  |  | 27740.62
1.1 | 基本直接费 |  | 元 |  |  | 26344.37
1.1.1 | 人工费 |  | 元 |  |  | 3466.5
| 工长 |  | 工时 | 8.6 | 30.62 | 263.33
| 高级工 |  | 工时 | 14.2 | 14.98 | 212.72
| 中级工 |  | 工时 | 148.2 | 11.74 | 1739.87
| 初级工 |  | 工时 | 114 | 10.97 | 1250.58
1.1.2 | 材料费 |  | 元 |  |  | 21511.39
| 水 |  | m3 | 120 | 4.08 | 489.6
| 商品混凝土 C25 |  | m3 | 103 | 200 | 20600
| 其他材料费 |  | % | 2 | 21089.6 | 421.79
1.1.3 | 机械费 |  | 元 |  |  | 1366.48
| 振动器 | 1.1kW | 台时 | 18 | 1.44 | 25.92
| 风水枪 |  | 台时 | 23.4 | 51.98 | 1216.33
| 其他机械费 |  | % | 10 | 1242.25 | 124.23
1.2 | 其他直接费 |  | % | 5.3 | 26344.37 | 1396.25
2 | 间接费 |  | % | 18 | 27740.62 | 4993.31
3 | 利润 |  | % | 7 | 32733.93 | 2291.38
4 | 材料补差 |  | 元 |  |  | 8240
| 商品混凝土 C25 |  | m3 | 103 | 80 | 8240
5 | 未计价材料 |  | 元
6 | 税金 |  | % | 9 | 43265.31 | 3893.88
7 | 小计 |  | 元 |  |  | 47159.19
| 合计 |  | 元 |  |  | 47159.19
| 单价 |  | 元 |  |  | 471.59
第 21 页 共 60 页
工程单价计算表
设备基础模板制作安装
单价编号：2¦3¦3 |  |  |  |  | 定额单位：100m2
定 额 | YJ050001+YJ050002
施工方法 | 模板制作、场内运输；模板安装、拆除、除灰、刷脱模剂，维修，倒仓，拉筋割断；
序号 | 名称 | 型号规格 | 计量 单位 | 数量 | 单价(元) | 合价(元)
1 | 直接费 |  | 元 |  |  | 4075.05
1.1 | 基本直接费 |  | 元 |  |  | 3869.94
1.1.1 | 人工费 |  | 元 |  |  | 2000.15
| 工长 |  | 工时 | 11 | 30.62 | 336.82
| 高级工 |  | 工时 | 37.4 | 14.98 | 560.25
| 中级工 |  | 工时 | 66.3 | 11.74 | 778.36
| 初级工 |  | 工时 | 29.6 | 10.97 | 324.71
1.1.2 | 材料费 |  | 元 |  |  | 1221.06
| 型钢 |  | kg | 42.97 | 3.11 | 133.64
| 组合钢模板 |  | kg | 79.57 | 4 | 318.28
| 电焊条 |  | kg | 2.48 | 4 | 9.92
| 卡扣件 |  | kg | 29.14 | 4 | 116.56
| 铁件 |  | kg | 123.18 | 4 | 492.72
| 预制混凝土柱 |  | m3 | 0.28 | 450 | 126
| 其他材料费 |  | % | 2 | 576.48 | 11.53
| 其他材料费 |  | % | 2 | 620.64 | 12.41
1.1.3 | 机械费 |  | 元 |  |  | 648.73
| 载重汽车 | 5t | 台时 | 0.3 | 50.73 | 15.22
| 汽车起重机 | 5t | 台时 | 8.07 | 71.72 | 578.78
| 电焊机 | 交流 25kVA | 台时 | 1.99 | 11.98 | 23.84
| 其他机械费 |  | % | 5 | 18.81 | 0.94
| 其他机械费 |  | % | 5 | 599.03 | 29.95
1.2 | 其他直接费 |  | % | 5.3 | 3869.94 | 205.11
2 | 间接费 |  | % | 10 | 4075.05 | 407.51
3 | 利润 |  | % | 7 | 4482.56 | 313.78
4 | 材料补差 |  | 元 |  |  | 211.91
| 汽油 |  | kg | 44.331 | 4.78 | 211.9
5 | 未计价材料 |  | 元
6 | 税金 |  | % | 9 | 5008.25 | 450.74
7 | 小计 |  | 元 |  |  | 5458.99
| 合计 |  | 元 |  |  | 5458.99
| 单价 |  | 元 |  |  | 54.59
第 22 页 共 60 页
工程单价计算表
钢筋制作与安装
单价编号：6¦6 |  |  |  |  | 定额单位：t
定 额 | GJ40219借
施工方法 | 回直、除锈、切断、弯制、焊接、绑扎及加工场至施工场地运输；
序号 | 名称 | 型号规格 | 计量 单位 | 数量 | 单价(元) | 合价(元)
1 | 直接费 |  | 元 |  |  | 4261.39
1.1 | 基本直接费 |  | 元 |  |  | 4046.9
1.1.1 | 人工费 |  | 元 |  |  | 1518.77
| 工长 |  | 工时 | 10.6 | 30.62 | 324.57
| 高级工 |  | 工时 | 29.7 | 14.98 | 444.91
| 中级工 |  | 工时 | 37.1 | 11.74 | 435.55
| 初级工 |  | 工时 | 28.6 | 10.97 | 313.74
1.1.2 | 材料费 |  | 元 |  |  | 2207.29
| 电焊条 |  | kg | 7.36 | 4 | 29.44
| 铁丝 |  | kg | 4 | 4 | 16
| 钢筋 φ6-φ10 |  | t | 1.07 | 2000 | 2140
| 其他材料费 |  | % | 1 | 2185.44 | 21.85
1.1.3 | 机械费 |  | 元 |  |  | 320.84
| 风(砂)水枪 | 6m3/min | 台时 | 1.58 | 51.82 | 81.88
| 载重汽车 | 5t | 台时 | 0.47 | 62.69 | 29.46
| 塔式起重机 | 10t | 台时 | 0.11 | 116.18 | 12.78
| 电焊机 | 交流 25kVA | 台时 | 10.5 | 9.86 | 103.53
| 对焊机 | 电弧型150 | 台时 | 0.42 | 85.17 | 35.77
| 钢筋弯曲机Φ6－40 |  | 台时 | 1.1 | 21.26 | 23.39
| 钢筋切断机 | 20kW | 台时 | 0.42 | 29.27 | 12.29
| 钢筋调直机 | 4-14kW | 台时 | 0.63 | 24.53 | 15.45
| 其他机械费 |  | % | 2 | 314.55 | 6.29
1.2 | 其他直接费 |  | % | 5.3 | 4046.9 | 214.49
2 | 间接费 |  | % | 4 | 4261.39 | 170.46
3 | 利润 |  | % | 7 | 4431.85 | 310.23
4 | 材料补差 |  | 元 |  |  | 1196.39
| 汽油 |  | kg | 3.384 | 4.78 | 16.18
| 钢筋 φ6-φ10 |  | t | 1.07 | 1103 | 1180.21
5 | 未计价材料 |  | 元
6 | 税金 |  | % | 9 | 5938.47 | 534.46
7 | 小计 |  | 元 |  |  | 6472.93
| 合计 |  | 元 |  |  | 6472.93
第 23 页 共 60 页
工程单价计算表
钢筋制作与安装
单价编号：6¦6 |  |  |  |  | 定额单位：t
定 额 | GJ40219借
施工方法 | 回直、除锈、切断、弯制、焊接、绑扎及加工场至施工场地运输；
序号 | 名称 | 型号规格 | 计量 单位 | 数量 | 单价(元) | 合价(元)
| 单价 |  | 元 |  |  | 6472.93
第 24 页 共 60 页
工程单价计算表
C25砼拦水堰
单价编号：1 |  |  |  |  | 定额单位：100m3
定 额 | YJ040002
施工方法 | 冲(凿)毛、冲洗、清仓，铺水泥砂浆、平仓、振捣、养护等；
序号 | 名称 | 型号规格 | 计量 单位 | 数量 | 单价(元) | 合价(元)
1 | 直接费 |  | 元 |  |  | 24824.29
1.1 | 基本直接费 |  | 元 |  |  | 23574.82
1.1.1 | 人工费 |  | 元 |  |  | 1570.66
| 工长 |  | 工时 | 5.1 | 30.62 | 156.16
| 高级工 |  | 工时 | 5.1 | 14.98 | 76.4
| 中级工 |  | 工时 | 63.8 | 11.74 | 749.01
| 初级工 |  | 工时 | 53.7 | 10.97 | 589.09
1.1.2 | 材料费 |  | 元 |  |  | 21165.59
| 水 |  | m3 | 80 | 4.08 | 326.4
| 商品混凝土 C25 |  | m3 | 101 | 200 | 20200
| 砌筑砂浆M7.5 水泥32.5 |  | m3 | 2 | 112.09 | 224.18
| 其他材料费 |  | % | 2 | 20750.58 | 415.01
1.1.3 | 机械费 |  | 元 |  |  | 838.57
| 振动器 | 2.2kW | 台时 | 0.9 | 2.54 | 2.29
| 变频机组 | 8.5kVA | 台时 | 0.45 | 11.31 | 5.09
| 平仓振捣机 | 40kW | 台时 | 1.04 | 127.65 | 132.76
| 风水枪 |  | 台时 | 11.97 | 51.98 | 622.2
| 其他机械费 |  | % | 10 | 762.34 | 76.23
1.2 | 其他直接费 |  | % | 5.3 | 23574.82 | 1249.47
2 | 间接费 |  | % | 18 | 24824.29 | 4468.37
3 | 利润 |  | % | 7 | 29292.66 | 2050.49
4 | 材料补差 |  | 元 |  |  | 8298.01
| 柴油 |  | kg | 7.904 | 4.68 | 36.99
| 水泥 42.5 |  | kg | 588 | 0.125 | 73.5
| 砂 |  | m3 | 2.24 | 48 | 107.52
| 商品混凝土 C25 |  | m3 | 101 | 80 | 8080
5 | 未计价材料 |  | 元
6 | 税金 |  | % | 9 | 39641.16 | 3567.7
7 | 小计 |  | 元 |  |  | 43208.86
| 合计 |  | 元 |  |  | 43208.86
| 单价 |  | 元 |  |  | 432.09
第 25 页 共 60 页
工程单价计算表
模板
单价编号：2¦2¦2 |  |  |  |  | 定额单位：100m2
定 额 | YJ050001+YJ050002
施工方法 | 模板制作、场内运输；模板安装、拆除、除灰、刷脱模剂，维修，倒仓，拉筋割断；
序号 | 名称 | 型号规格 | 计量 单位 | 数量 | 单价(元) | 合价(元)
1 | 直接费 |  | 元 |  |  | 4075.05
1.1 | 基本直接费 |  | 元 |  |  | 3869.94
1.1.1 | 人工费 |  | 元 |  |  | 2000.15
| 工长 |  | 工时 | 11 | 30.62 | 336.82
| 高级工 |  | 工时 | 37.4 | 14.98 | 560.25
| 中级工 |  | 工时 | 66.3 | 11.74 | 778.36
| 初级工 |  | 工时 | 29.6 | 10.97 | 324.71
1.1.2 | 材料费 |  | 元 |  |  | 1221.06
| 型钢 |  | kg | 42.97 | 3.11 | 133.64
| 组合钢模板 |  | kg | 79.57 | 4 | 318.28
| 电焊条 |  | kg | 2.48 | 4 | 9.92
| 卡扣件 |  | kg | 29.14 | 4 | 116.56
| 铁件 |  | kg | 123.18 | 4 | 492.72
| 预制混凝土柱 |  | m3 | 0.28 | 450 | 126
| 其他材料费 |  | % | 2 | 576.48 | 11.53
| 其他材料费 |  | % | 2 | 620.64 | 12.41
1.1.3 | 机械费 |  | 元 |  |  | 648.73
| 载重汽车 | 5t | 台时 | 0.3 | 50.73 | 15.22
| 汽车起重机 | 5t | 台时 | 8.07 | 71.72 | 578.78
| 电焊机 | 交流 25kVA | 台时 | 1.99 | 11.98 | 23.84
| 其他机械费 |  | % | 5 | 18.81 | 0.94
| 其他机械费 |  | % | 5 | 599.03 | 29.95
1.2 | 其他直接费 |  | % | 5.3 | 3869.94 | 205.11
2 | 间接费 |  | % | 10 | 4075.05 | 407.51
3 | 利润 |  | % | 7 | 4482.56 | 313.78
4 | 材料补差 |  | 元 |  |  | 211.91
| 汽油 |  | kg | 44.331 | 4.78 | 211.9
5 | 未计价材料 |  | 元
6 | 税金 |  | % | 9 | 5008.25 | 450.74
7 | 小计 |  | 元 |  |  | 5458.99
| 合计 |  | 元 |  |  | 5458.99
| 单价 |  | 元 |  |  | 54.59
第 26 页 共 60 页
工程单价计算表
自然石贴面
单价编号：3 |  |  |  |  | 定额单位：100m2
定 额 | 11-0086借
施工方法 | 零星装饰项目石材水泥砂浆；
序号 | 名称 | 型号规格 | 计量 单位 | 数量 | 单价(元) | 合价(元)
1 | 直接费 |  | 元 |  |  | 26385.73
1.1 | 基本直接费 |  | 元 |  |  | 25057.67
1.1.1 | 人工费 |  | 元 |  |  | 6978.66
| 普工 |  | 工日 | 9.017 | 87.1 | 785.38
| 一般技工 |  | 工日 | 15.782 | 134 | 2114.79
| 高级技工 |  | 工日 | 20.291 | 201 | 4078.49
1.1.2 | 材料费 |  | 元 |  |  | 17994.41
| 水 |  | m3 | 2.6 | 4.08 | 10.61
| 棉纱头 |  | kg | 1 | 12.28 | 12.28
| 干混地面砂浆 DS M20 |  | m3 | 2.04 | 423 | 862.92
| 白水泥 |  | kg | 11.22 | 0.57 | 6.4
| 胶粘剂DTA砂浆 |  | m3 | 0.11 | 497.85 | 54.76
| 锯木屑 |  | m3 | 0.6 | 18 | 10.8
| 石料切割锯片 |  | 片 | 1.52 | 31.52 | 47.91
| 电 |  | kw.h | 45.6 | 0.63 | 28.73
| 自然石贴面 |  | m2 | 106 | 160 | 16960
1.1.3 | 机械费 |  | 元 |  |  | 84.6
| 干混砂浆罐式搅拌机 | 公称储量(L) 20000 | 台班 | 0.42 | 201.43 | 84.6
1.2 | 其他直接费 |  | % | 5.3 | 25057.67 | 1328.06
2 | 间接费 |  | % | 18 | 26385.73 | 4749.43
3 | 利润 |  | % | 7 | 31135.16 | 2179.46
4 | 材料补差 |  | 元
5 | 未计价材料 |  | 元
6 | 税金 |  | % | 9 | 33314.62 | 2998.32
7 | 小计 |  | 元 |  |  | 36312.94
| 合计 |  | 元 |  |  | 36312.94
| 单价 |  | 元 |  |  | 363.13
第 27 页 共 60 页
工程单价计算表
C20砼镇墩1*1*1m
单价编号：1¦1 |  |  |  |  | 定额单位：100m3
定 额 | YJ040075
施工方法 | 冲(凿)毛、冲洗、清仓、平仓、振捣、养护等；
序号 | 名称 | 型号规格 | 计量 单位 | 数量 | 单价(元) | 合价(元)
1 | 直接费 |  | 元 |  |  | 25734.7
1.1 | 基本直接费 |  | 元 |  |  | 24439.41
1.1.1 | 人工费 |  | 元 |  |  | 2666.4
| 工长 |  | 工时 | 6.6 | 30.62 | 202.09
| 高级工 |  | 工时 | 8.8 | 14.98 | 131.82
| 中级工 |  | 工时 | 118.6 | 11.74 | 1392.36
| 初级工 |  | 工时 | 85.7 | 10.97 | 940.13
1.1.2 | 材料费 |  | 元 |  |  | 21303.31
| 水 |  | m3 | 70 | 4.08 | 285.6
| 商品混凝土 C20 |  | m3 | 103 | 200 | 20600
| 其他材料费 |  | % | 2 | 20885.6 | 417.71
1.1.3 | 机械费 |  | 元 |  |  | 469.7
| 振动器 | 2.2kW | 台时 | 18 | 2.54 | 45.72
| 变频机组 | 8.5kVA | 台时 | 9 | 11.31 | 101.79
| 风水枪 |  | 台时 | 4.82 | 51.98 | 250.54
| 其他机械费 |  | % | 18 | 398.05 | 71.65
1.2 | 其他直接费 |  | % | 5.3 | 24439.41 | 1295.29
2 | 间接费 |  | % | 18 | 25734.7 | 4632.25
3 | 利润 |  | % | 7 | 30366.95 | 2125.69
4 | 材料补差 |  | 元 |  |  | 7210
| 商品混凝土 C20 |  | m3 | 103 | 70 | 7210
5 | 未计价材料 |  | 元
6 | 税金 |  | % | 9 | 39702.64 | 3573.24
7 | 小计 |  | 元 |  |  | 43275.88
| 合计 |  | 元 |  |  | 43275.88
| 单价 |  | 元 |  |  | 432.76
第 28 页 共 60 页
工程单价计算表
M7.5浆砌卵石消力池池底
单价编号：3¦3 |  |  |  |  | 定额单位：100m3
定 额 | YJ030023
施工方法 | 选石、冲洗、拌制砂浆、砌筑、勾缝；
序号 | 名称 | 型号规格 | 计量 单位 | 数量 | 单价(元) | 合价(元)
1 | 直接费 |  | 元 |  |  | 14520.45
1.1 | 基本直接费 |  | 元 |  |  | 13789.6
1.1.1 | 人工费 |  | 元 |  |  | 5662.65
| 工长 |  | 工时 | 9.7 | 30.62 | 297.01
| 中级工 |  | 工时 | 204 | 11.74 | 2394.96
| 初级工 |  | 工时 | 270.8 | 10.97 | 2970.68
1.1.2 | 材料费 |  | 元 |  |  | 7910.39
| 卵石 |  | m3 | 105 | 40 | 4200
| 砌筑砂浆M7.5 水泥32.5 |  | m3 | 35.7 | 102.83 | 3671.03
| 其他材料费 |  | % | 0.5 | 7871.03 | 39.36
1.1.3 | 机械费 |  | 元 |  |  | 216.56
| 搅拌机 | 0.4m3 | 台时 | 5.78 | 25.24 | 145.89
| 胶轮车 |  | 台时 | 103.93 | 0.68 | 70.67
1.2 | 其他直接费 |  | % | 5.3 | 13789.6 | 730.85
2 | 间接费 |  | % | 6 | 14520.45 | 871.23
3 | 利润 |  | % | 7 | 15391.68 | 1077.42
4 | 材料补差 |  | 元 |  |  | 13547.53
| 水泥 42.5 |  | kg | 9026.388 | 0.125 | 1128.3
| 砂 |  | m3 | 39.984 | 48 | 1919.23
| 卵石 |  | m3 | 105 | 100 | 10500
5 | 未计价材料 |  | 元
6 | 税金 |  | % | 9 | 30016.63 | 2701.5
7 | 小计 |  | 元 |  |  | 32718.13
| 合计 |  | 元 |  |  | 32718.13
| 单价 |  | 元 |  |  | 327.18
第 29 页 共 60 页
工程单价计算表
M7.5浆砌卵石消力池池壁
单价编号：4¦4 |  |  |  |  | 定额单位：100m3
定 额 | YJ030024
施工方法 | 选石、冲洗、拌制砂浆、砌筑、勾缝；
序号 | 名称 | 型号规格 | 计量 单位 | 数量 | 单价(元) | 合价(元)
1 | 直接费 |  | 元 |  |  | 16159.8
1.1 | 基本直接费 |  | 元 |  |  | 15346.44
1.1.1 | 人工费 |  | 元 |  |  | 7176.01
| 工长 |  | 工时 | 12.2 | 30.62 | 373.56
| 中级工 |  | 工时 | 286.3 | 11.74 | 3361.16
| 初级工 |  | 工时 | 313.7 | 10.97 | 3441.29
1.1.2 | 材料费 |  | 元 |  |  | 7951.72
| 卵石 |  | m3 | 105 | 40 | 4200
| 砌筑砂浆M7.5 水泥32.5 |  | m3 | 36.1 | 102.83 | 3712.16
| 其他材料费 |  | % | 0.5 | 7912.16 | 39.56
1.1.3 | 机械费 |  | 元 |  |  | 218.71
| 搅拌机 | 0.4m3 | 台时 | 5.85 | 25.24 | 147.65
| 胶轮车 |  | 台时 | 104.5 | 0.68 | 71.06
1.2 | 其他直接费 |  | % | 5.3 | 15346.44 | 813.36
2 | 间接费 |  | % | 6 | 16159.8 | 969.59
3 | 利润 |  | % | 7 | 17129.39 | 1199.06
4 | 材料补差 |  | 元 |  |  | 13581.68
| 水泥 42.5 |  | kg | 9127.524 | 0.125 | 1140.94
| 砂 |  | m3 | 40.432 | 48 | 1940.74
| 卵石 |  | m3 | 105 | 100 | 10500
5 | 未计价材料 |  | 元
6 | 税金 |  | % | 9 | 31910.13 | 2871.91
7 | 小计 |  | 元 |  |  | 34782.04
| 合计 |  | 元 |  |  | 34782.04
| 单价 |  | 元 |  |  | 347.82
第 30 页 共 60 页
工程单价计算表
M7.5浆砌卵石护坡
单价编号：5¦5 |  |  |  |  | 定额单位：100m3
定 额 | YJ030020
施工方法 | 选石、冲洗、拌制砂浆、砌筑、勾缝；
序号 | 名称 | 型号规格 | 计量 单位 | 数量 | 单价(元) | 合价(元)
1 | 直接费 |  | 元 |  |  | 16556.94
1.1 | 基本直接费 |  | 元 |  |  | 15723.59
1.1.1 | 人工费 |  | 元 |  |  | 7455.74
| 工长 |  | 工时 | 12.7 | 30.62 | 388.87
| 中级工 |  | 工时 | 300.6 | 11.74 | 3529.04
| 初级工 |  | 工时 | 322.5 | 10.97 | 3537.83
1.1.2 | 材料费 |  | 元 |  |  | 8044.73
| 卵石 |  | m3 | 105 | 40 | 4200
| 砌筑砂浆M7.5 水泥32.5 |  | m3 | 37 | 102.83 | 3804.71
| 其他材料费 |  | % | 0.5 | 8004.71 | 40.02
1.1.3 | 机械费 |  | 元 |  |  | 223.12
| 搅拌机 | 0.4m3 | 台时 | 5.99 | 25.24 | 151.19
| 胶轮车 |  | 台时 | 105.78 | 0.68 | 71.93
1.2 | 其他直接费 |  | % | 5.3 | 15723.59 | 833.35
2 | 间接费 |  | % | 6 | 16556.94 | 993.42
3 | 利润 |  | % | 7 | 17550.36 | 1228.53
4 | 材料补差 |  | 元 |  |  | 13658.51
| 水泥 42.5 |  | kg | 9355.08 | 0.125 | 1169.39
| 砂 |  | m3 | 41.44 | 48 | 1989.12
| 卵石 |  | m3 | 105 | 100 | 10500
5 | 未计价材料 |  | 元
6 | 税金 |  | % | 9 | 32437.4 | 2919.37
7 | 小计 |  | 元 |  |  | 35356.77
| 合计 |  | 元 |  |  | 35356.77
| 单价 |  | 元 |  |  | 353.57
第 31 页 共 60 页
工程单价计算表
50厚砼拌石砾窝牢C20
单价编号：2 |  |  |  |  | 定额单位：100m3
定 额 | YJ040096
施工方法 | 冲(凿)毛、冲洗、清仓、平仓、振捣、养护等；
序号 | 名称 | 型号规格 | 计量 单位 | 数量 | 单价(元) | 合价(元)
1 | 直接费 |  | 元 |  |  | 27740.62
1.1 | 基本直接费 |  | 元 |  |  | 26344.37
1.1.1 | 人工费 |  | 元 |  |  | 3466.5
| 工长 |  | 工时 | 8.6 | 30.62 | 263.33
| 高级工 |  | 工时 | 14.2 | 14.98 | 212.72
| 中级工 |  | 工时 | 148.2 | 11.74 | 1739.87
| 初级工 |  | 工时 | 114 | 10.97 | 1250.58
1.1.2 | 材料费 |  | 元 |  |  | 21511.39
| 水 |  | m3 | 120 | 4.08 | 489.6
| 商品混凝土 C20 |  | m3 | 103 | 200 | 20600
| 其他材料费 |  | % | 2 | 21089.6 | 421.79
1.1.3 | 机械费 |  | 元 |  |  | 1366.48
| 振动器 | 1.1kW | 台时 | 18 | 1.44 | 25.92
| 风水枪 |  | 台时 | 23.4 | 51.98 | 1216.33
| 其他机械费 |  | % | 10 | 1242.25 | 124.23
1.2 | 其他直接费 |  | % | 5.3 | 26344.37 | 1396.25
2 | 间接费 |  | % | 18 | 27740.62 | 4993.31
3 | 利润 |  | % | 7 | 32733.93 | 2291.38
4 | 材料补差 |  | 元 |  |  | 7210
| 商品混凝土 C20 |  | m3 | 103 | 70 | 7210
5 | 未计价材料 |  | 元
6 | 税金 |  | % | 9 | 42235.31 | 3801.18
7 | 小计 |  | 元 |  |  | 46036.49
| 合计 |  | 元 |  |  | 46036.49
| 单价 |  | 元 |  |  | 460.36
第 32 页 共 60 页
工程单价计算表
素土夯实
单价编号：1 |  |  |  |  | 定额单位：100m2
定 额 | 01-01-0350借
施工方法 | 机械原土夯实平地；
序号 | 名称 | 型号规格 | 计量 单位 | 数量 | 单价(元) | 合价(元)
1 | 直接费 |  | 元 |  |  | 100.3
1.1 | 基本直接费 |  | 元 |  |  | 95.25
1.1.1 | 人工费 |  | 元 |  |  | 81.96
| 普工 |  | 工日 | 0.941 | 87.1 | 81.96
1.1.2 | 材料费 |  | 元
1.1.3 | 机械费 |  | 元 |  |  | 13.29
| 夯实机电动 20~62Nm |  | 台班 | 0.502 | 26.47 | 13.29
1.2 | 其他直接费 |  | % | 5.3 | 95.25 | 5.05
2 | 间接费 |  | % | 18 | 100.3 | 18.05
3 | 利润 |  | % | 7 | 118.35 | 8.28
4 | 材料补差 |  | 元
5 | 未计价材料 |  | 元
6 | 税金 |  | % | 9 | 126.63 | 11.4
7 | 小计 |  | 元 |  |  | 138.03
| 合计 |  | 元 |  |  | 138.03
| 单价 |  | 元 |  |  | 1.38
第 33 页 共 60 页
工程单价计算表
C10垫层 厚度100mm
单价编号：1¦1¦1 |  |  |  |  | 定额单位：100m3
定 额 | YJ040096
施工方法 | 冲(凿)毛、冲洗、清仓、平仓、振捣、养护等；
序号 | 名称 | 型号规格 | 计量 单位 | 数量 | 单价(元) | 合价(元)
1 | 直接费 |  | 元 |  |  | 27740.62
1.1 | 基本直接费 |  | 元 |  |  | 26344.37
1.1.1 | 人工费 |  | 元 |  |  | 3466.5
| 工长 |  | 工时 | 8.6 | 30.62 | 263.33
| 高级工 |  | 工时 | 14.2 | 14.98 | 212.72
| 中级工 |  | 工时 | 148.2 | 11.74 | 1739.87
| 初级工 |  | 工时 | 114 | 10.97 | 1250.58
1.1.2 | 材料费 |  | 元 |  |  | 21511.39
| 水 |  | m3 | 120 | 4.08 | 489.6
| 商品混凝土 C10 |  | m3 | 103 | 200 | 20600
| 其他材料费 |  | % | 2 | 21089.6 | 421.79
1.1.3 | 机械费 |  | 元 |  |  | 1366.48
| 振动器 | 1.1kW | 台时 | 18 | 1.44 | 25.92
| 风水枪 |  | 台时 | 23.4 | 51.98 | 1216.33
| 其他机械费 |  | % | 10 | 1242.25 | 124.23
1.2 | 其他直接费 |  | % | 5.3 | 26344.37 | 1396.25
2 | 间接费 |  | % | 18 | 27740.62 | 4993.31
3 | 利润 |  | % | 7 | 32733.93 | 2291.38
4 | 材料补差 |  | 元 |  |  | 5150
| 商品混凝土 C10 |  | m3 | 103 | 50 | 5150
5 | 未计价材料 |  | 元
6 | 税金 |  | % | 9 | 40175.31 | 3615.78
7 | 小计 |  | 元 |  |  | 43791.09
| 合计 |  | 元 |  |  | 43791.09
| 单价 |  | 元 |  |  | 437.91
第 34 页 共 60 页
工程单价计算表
垫层模板
单价编号：2¦2¦2 |  |  |  |  | 定额单位：100m2
定 额 | YJ050001+YJ050002
施工方法 | 模板制作、场内运输；模板安装、拆除、除灰、刷脱模剂，维修，倒仓，拉筋割断；
序号 | 名称 | 型号规格 | 计量 单位 | 数量 | 单价(元) | 合价(元)
1 | 直接费 |  | 元 |  |  | 4075.05
1.1 | 基本直接费 |  | 元 |  |  | 3869.94
1.1.1 | 人工费 |  | 元 |  |  | 2000.15
| 工长 |  | 工时 | 11 | 30.62 | 336.82
| 高级工 |  | 工时 | 37.4 | 14.98 | 560.25
| 中级工 |  | 工时 | 66.3 | 11.74 | 778.36
| 初级工 |  | 工时 | 29.6 | 10.97 | 324.71
1.1.2 | 材料费 |  | 元 |  |  | 1221.06
| 型钢 |  | kg | 42.97 | 3.11 | 133.64
| 组合钢模板 |  | kg | 79.57 | 4 | 318.28
| 电焊条 |  | kg | 2.48 | 4 | 9.92
| 卡扣件 |  | kg | 29.14 | 4 | 116.56
| 铁件 |  | kg | 123.18 | 4 | 492.72
| 预制混凝土柱 |  | m3 | 0.28 | 450 | 126
| 其他材料费 |  | % | 2 | 576.48 | 11.53
| 其他材料费 |  | % | 2 | 620.64 | 12.41
1.1.3 | 机械费 |  | 元 |  |  | 648.73
| 载重汽车 | 5t | 台时 | 0.3 | 50.73 | 15.22
| 汽车起重机 | 5t | 台时 | 8.07 | 71.72 | 578.78
| 电焊机 | 交流 25kVA | 台时 | 1.99 | 11.98 | 23.84
| 其他机械费 |  | % | 5 | 18.81 | 0.94
| 其他机械费 |  | % | 5 | 599.03 | 29.95
1.2 | 其他直接费 |  | % | 5.3 | 3869.94 | 205.11
2 | 间接费 |  | % | 10 | 4075.05 | 407.51
3 | 利润 |  | % | 7 | 4482.56 | 313.78
4 | 材料补差 |  | 元 |  |  | 211.91
| 汽油 |  | kg | 44.331 | 4.78 | 211.9
5 | 未计价材料 |  | 元
6 | 税金 |  | % | 9 | 5008.25 | 450.74
7 | 小计 |  | 元 |  |  | 5458.99
| 合计 |  | 元 |  |  | 5458.99
| 单价 |  | 元 |  |  | 54.59
第 35 页 共 60 页
工程单价计算表
C25底板200mm厚
单价编号：3¦3¦3 |  |  |  |  | 定额单位：100m3
定 额 | YJ040096
施工方法 | 冲(凿)毛、冲洗、清仓、平仓、振捣、养护等；
序号 | 名称 | 型号规格 | 计量 单位 | 数量 | 单价(元) | 合价(元)
1 | 直接费 |  | 元 |  |  | 27740.62
1.1 | 基本直接费 |  | 元 |  |  | 26344.37
1.1.1 | 人工费 |  | 元 |  |  | 3466.5
| 工长 |  | 工时 | 8.6 | 30.62 | 263.33
| 高级工 |  | 工时 | 14.2 | 14.98 | 212.72
| 中级工 |  | 工时 | 148.2 | 11.74 | 1739.87
| 初级工 |  | 工时 | 114 | 10.97 | 1250.58
1.1.2 | 材料费 |  | 元 |  |  | 21511.39
| 水 |  | m3 | 120 | 4.08 | 489.6
| 商品混凝土 C25 |  | m3 | 103 | 200 | 20600
| 其他材料费 |  | % | 2 | 21089.6 | 421.79
1.1.3 | 机械费 |  | 元 |  |  | 1366.48
| 振动器 | 1.1kW | 台时 | 18 | 1.44 | 25.92
| 风水枪 |  | 台时 | 23.4 | 51.98 | 1216.33
| 其他机械费 |  | % | 10 | 1242.25 | 124.23
1.2 | 其他直接费 |  | % | 5.3 | 26344.37 | 1396.25
2 | 间接费 |  | % | 18 | 27740.62 | 4993.31
3 | 利润 |  | % | 7 | 32733.93 | 2291.38
4 | 材料补差 |  | 元 |  |  | 8240
| 商品混凝土 C25 |  | m3 | 103 | 80 | 8240
5 | 未计价材料 |  | 元
6 | 税金 |  | % | 9 | 43265.31 | 3893.88
7 | 小计 |  | 元 |  |  | 47159.19
| 合计 |  | 元 |  |  | 47159.19
| 单价 |  | 元 |  |  | 471.59
第 36 页 共 60 页
工程单价计算表
底板模板
单价编号：4¦4¦4¦6¦3 |  |  |  |  | 定额单位：100m2
定 额 | YJ050001+YJ050002
施工方法 | 模板制作、场内运输；模板安装、拆除、除灰、刷脱模剂，维修，倒仓，拉筋割断；
序号 | 名称 | 型号规格 | 计量 单位 | 数量 | 单价(元) | 合价(元)
1 | 直接费 |  | 元 |  |  | 4075.05
1.1 | 基本直接费 |  | 元 |  |  | 3869.94
1.1.1 | 人工费 |  | 元 |  |  | 2000.15
| 工长 |  | 工时 | 11 | 30.62 | 336.82
| 高级工 |  | 工时 | 37.4 | 14.98 | 560.25
| 中级工 |  | 工时 | 66.3 | 11.74 | 778.36
| 初级工 |  | 工时 | 29.6 | 10.97 | 324.71
1.1.2 | 材料费 |  | 元 |  |  | 1221.06
| 型钢 |  | kg | 42.97 | 3.11 | 133.64
| 组合钢模板 |  | kg | 79.57 | 4 | 318.28
| 电焊条 |  | kg | 2.48 | 4 | 9.92
| 卡扣件 |  | kg | 29.14 | 4 | 116.56
| 铁件 |  | kg | 123.18 | 4 | 492.72
| 预制混凝土柱 |  | m3 | 0.28 | 450 | 126
| 其他材料费 |  | % | 2 | 576.48 | 11.53
| 其他材料费 |  | % | 2 | 620.64 | 12.41
1.1.3 | 机械费 |  | 元 |  |  | 648.73
| 载重汽车 | 5t | 台时 | 0.3 | 50.73 | 15.22
| 汽车起重机 | 5t | 台时 | 8.07 | 71.72 | 578.78
| 电焊机 | 交流 25kVA | 台时 | 1.99 | 11.98 | 23.84
| 其他机械费 |  | % | 5 | 18.81 | 0.94
| 其他机械费 |  | % | 5 | 599.03 | 29.95
1.2 | 其他直接费 |  | % | 5.3 | 3869.94 | 205.11
2 | 间接费 |  | % | 10 | 4075.05 | 407.51
3 | 利润 |  | % | 7 | 4482.56 | 313.78
4 | 材料补差 |  | 元 |  |  | 211.91
| 汽油 |  | kg | 44.331 | 4.78 | 211.9
5 | 未计价材料 |  | 元
6 | 税金 |  | % | 9 | 5008.25 | 450.74
7 | 小计 |  | 元 |  |  | 5458.99
| 合计 |  | 元 |  |  | 5458.99
| 单价 |  | 元 |  |  | 54.59
第 37 页 共 60 页
工程单价计算表
M7.5浆砌砖井壁
单价编号：5¦5¦5 |  |  |  |  | 定额单位：10m3
定 额 | 05-03-0364借
施工方法 | 非定型井砖砌圆形；
序号 | 名称 | 型号规格 | 计量 单位 | 数量 | 单价(元) | 合价(元)
1 | 直接费 |  | 元 |  |  | 6223.74
1.1 | 基本直接费 |  | 元 |  |  | 5910.48
1.1.1 | 人工费 |  | 元 |  |  | 2358.33
| 普工 |  | 工日 | 9.153 | 87.1 | 797.23
| 一般技工 |  | 工日 | 11.65 | 134 | 1561.1
1.1.2 | 材料费 |  | 元 |  |  | 3430.63
| 水 |  | m3 | 1.823 | 4.08 | 7.44
| 标准砖 240×115×53 |  | 千块 | 5.181 | 430 | 2227.83
| 煤焦沥青漆 L01-17 |  | kg | 3.126 | 18.29 | 57.17
| 预拌混合砂浆 M7.5 |  | m3 | 3.239 | 351 | 1136.89
| 其他材料费 |  | 元 | 1.3 | 1 | 1.3
1.1.3 | 机械费 |  | 元 |  |  | 121.52
| 机动翻斗车 | 装载质量(t) 1 | 台班 | 0.466 | 209.77 | 97.75
| 干混砂浆罐式搅拌机 | 公称储量(L) 20000 | 台班 | 0.118 | 201.43 | 23.77
1.2 | 其他直接费 |  | % | 5.3 | 5910.48 | 313.26
2 | 间接费 |  | % | 6 | 6223.74 | 373.42
3 | 利润 |  | % | 7 | 6597.16 | 461.8
4 | 材料补差 |  | 元
5 | 未计价材料 |  | 元
6 | 税金 |  | % | 9 | 7058.96 | 635.31
7 | 小计 |  | 元 |  |  | 7694.27
| 合计 |  | 元 |  |  | 7694.27
| 单价 |  | 元 |  |  | 769.43
第 38 页 共 60 页
工程单价计算表
井内壁抹灰
单价编号：6¦6¦6 |  |  |  |  | 定额单位：100m2
定 额 | YJ030044
施工方法 | 冲洗、抹灰、压光；
序号 | 名称 | 型号规格 | 计量 单位 | 数量 | 单价(元) | 合价(元)
1 | 直接费 |  | 元 |  |  | 1087.37
1.1 | 基本直接费 |  | 元 |  |  | 1032.64
1.1.1 | 人工费 |  | 元 |  |  | 764.45
| 工长 |  | 工时 | 1.3 | 30.62 | 39.81
| 中级工 |  | 工时 | 29.3 | 11.74 | 343.98
| 初级工 |  | 工时 | 34.7 | 10.97 | 380.66
1.1.2 | 材料费 |  | 元 |  |  | 255.43
| 砌筑砂浆M7.5 水泥32.5 |  | m3 | 2.3 | 102.83 | 236.51
| 其他材料费 |  | % | 8 | 236.51 | 18.92
1.1.3 | 机械费 |  | 元 |  |  | 12.76
| 搅拌机 | 0.4m3 | 台时 | 0.37 | 25.24 | 9.34
| 胶轮车 |  | 台时 | 5.03 | 0.68 | 3.42
1.2 | 其他直接费 |  | % | 5.3 | 1032.64 | 54.73
2 | 间接费 |  | % | 6 | 1087.37 | 65.24
3 | 利润 |  | % | 7 | 1152.61 | 80.68
4 | 材料补差 |  | 元 |  |  | 196.34
| 水泥 42.5 |  | kg | 581.532 | 0.125 | 72.69
| 砂 |  | m3 | 2.576 | 48 | 123.65
5 | 未计价材料 |  | 元
6 | 税金 |  | % | 9 | 1429.63 | 128.67
7 | 小计 |  | 元 |  |  | 1558.3
| 合计 |  | 元 |  |  | 1558.3
| 单价 |  | 元 |  |  | 15.58
第 39 页 共 60 页
工程单价计算表
C25砼盖板
单价编号：7¦7¦7 |  |  |  |  | 定额单位：100m3
定 额 | YJ040132+YJ040136+YJ040207×0.19+YJ040218×0.19
施工方法 | 模板制作、安装、拆除，混凝土浇筑、养护，堆放等；冲洗、砌筑、勾缝等.；场内配运水泥、骨料，投料、加水、加外加剂、搅拌、出料、清洗等；装车、运输、卸料、空回、清洗等；
序号 | 名称 | 型号规格 | 计量 单位 | 数量 | 单价(元) | 合价(元)
1 | 直接费 |  | 元 |  |  | 44215.15
1.1 | 基本直接费 |  | 元 |  |  | 41989.7
1.1.1 | 人工费 |  | 元 |  |  | 18013.44
| 工长 |  | 工时 | 53.3 | 30.62 | 1632.05
| 高级工 |  | 工时 | 167.736 | 14.98 | 2512.69
| 中级工 |  | 工时 | 712.607 | 11.74 | 8366.01
| 初级工 |  | 工时 | 501.613 | 10.97 | 5502.69
1.1.2 | 材料费 |  | 元 |  |  | 23800.64
| 水 |  | m3 | 200 | 4.08 | 816
| 组合钢模板 |  | kg | 81.16 | 4 | 324.64
| 铁件 |  | kg | 14.83 | 4 | 59.32
| 商品混凝土 C25 |  | m3 | 102 | 200 | 20400
| 砌筑砂浆M7.5 水泥32.5 |  | m3 | 19 | 102.83 | 1953.77
| 零星材料费 |  | % | 2 | 430.53 | 8.61
| 零星材料费 |  | % | 2 | 138.05 | 2.76
| 其他材料费 |  | % | 1 | 21599.96 | 216
| 其他材料费 |  | % | 1 | 1953.77 | 19.54
1.1.3 | 机械费 |  | 元 |  |  | 175.62
| 搅拌机 | 0.8m3 | 台时 | 1.4782 | 32.01 | 47.32
| 平板式振动器 | 2.2kW | 台时 | 24.12 | 2.07 | 49.93
| 载重汽车 | 5t | 台时 | 1.01 | 50.73 | 51.24
| 胶轮车 |  | 台时 | 25.023 | 0.68 | 17.02
| 其他机械费 |  | % | 10 | 101.17 | 10.12
1.2 | 其他直接费 |  | % | 5.3 | 41989.7 | 2225.45
2 | 间接费 |  | % | 18 | 44215.15 | 7958.73
3 | 利润 |  | % | 7 | 52173.88 | 3652.17
4 | 材料补差 |  | 元 |  |  | 9807.04
| 汽油 |  | kg | 5.252 | 4.78 | 25.1
| 水泥 42.5 |  | kg | 4803.96 | 0.125 | 600.5
| 砂 |  | m3 | 21.28 | 48 | 1021.44
| 商品混凝土 C25 |  | m3 | 102 | 80 | 8160
5 | 未计价材料 |  | 元
第 40 页 共 60 页
工程单价计算表
C25砼盖板
单价编号：7¦7¦7 |  |  |  |  | 定额单位：100m3
定 额 | YJ040132+YJ040136+YJ040207×0.19+YJ040218×0.19
施工方法 | 模板制作、安装、拆除，混凝土浇筑、养护，堆放等；冲洗、砌筑、勾缝等.；场内配运水泥、骨料，投料、加水、加外加剂、搅拌、出料、清洗等；装车、运输、卸料、空回、清洗等；
序号 | 名称 | 型号规格 | 计量 单位 | 数量 | 单价(元) | 合价(元)
6 | 税金 |  | % | 9 | 65633.09 | 5906.98
7 | 小计 |  | 元 |  |  | 71540.07
| 合计 |  | 元 |  |  | 71540.07
| 单价 |  | 元 |  |  | 715.4
第 41 页 共 60 页
工程单价计算表
φ800球磨铸铁井盖
单价编号：8¦8¦8 |  |  |  |  | 定额单位：10个
定 额 | 05-03-0385借
施工方法 | 非定型井盖、井箅安装检查井铸铁井盖、座；
序号 | 名称 | 型号规格 | 计量 单位 | 数量 | 单价(元) | 合价(元)
1 | 直接费 |  | 元 |  |  | 820.98
1.1 | 基本直接费 |  | 元 |  |  | 779.66
1.1.1 | 人工费 |  | 元 |  |  | 587.23
| 普工 |  | 工日 | 2.279 | 87.1 | 198.5
| 一般技工 |  | 工日 | 2.901 | 134 | 388.73
1.1.2 | 材料费 |  | 元 |  |  | 190.01
| 水 |  | m3 | 0.069 | 4.08 | 0.28
| 煤焦沥青漆 L01-17 |  | kg | 4.92 | 18.29 | 89.99
| 预拌混合砂浆 M7.5 |  | m3 | 0.284 | 351 | 99.68
| 其他材料费 |  | 元 | 0.06 | 1 | 0.06
1.1.3 | 机械费 |  | 元 |  |  | 2.42
| 干混砂浆罐式搅拌机 | 公称储量(L) 20000 | 台班 | 0.012 | 201.43 | 2.42
1.2 | 其他直接费 |  | % | 5.3 | 779.66 | 41.32
2 | 间接费 |  | % | 10 | 820.98 | 82.1
3 | 利润 |  | % | 7 | 903.08 | 63.22
4 | 材料补差 |  | 元
5 | 未计价材料 |  | 元 |  |  | 4580
| 铸铁井盖、井座 Φ800 |  | 套 | 10 | 458 | 4580
6 | 税金 |  | % | 9 | 5546.3 | 499.17
7 | 小计 |  | 元 |  |  | 6045.47
| 合计 |  | 元 |  |  | 6045.47
| 单价 |  | 元 |  |  | 604.55
第 42 页 共 60 页
工程单价计算表
钢筋
单价编号：9¦9¦9 |  |  |  |  | 定额单位：t
定 额 | YJ040156
施工方法 | 回直、除锈、切断、弯制、焊接、绑扎及加工场至施工场地运输等；
序号 | 名称 | 型号规格 | 计量 单位 | 数量 | 单价(元) | 合价(元)
1 | 直接费 |  | 元 |  |  | 3444.26
1.1 | 基本直接费 |  | 元 |  |  | 3270.9
1.1.1 | 人工费 |  | 元 |  |  | 875.68
| 工长 |  | 工时 | 1.8 | 30.62 | 55.12
| 高级工 |  | 工时 | 5.5 | 14.98 | 82.39
| 中级工 |  | 工时 | 25.5 | 11.74 | 299.37
| 初级工 |  | 工时 | 40 | 10.97 | 438.8
1.1.2 | 材料费 |  | 元 |  |  | 2106.29
| 钢筋 |  | t | 1.02 | 2000 | 2040
| 电焊条 |  | kg | 7.36 | 4 | 29.44
| 铁丝 |  | kg | 4 | 4 | 16
| 其他材料费 |  | % | 1 | 2085.44 | 20.85
1.1.3 | 机械费 |  | 元 |  |  | 288.93
| 风砂枪 |  | 台时 | 1.38 | 51.98 | 71.73
| 载重汽车 | 5t | 台时 | 0.42 | 50.73 | 21.31
| 塔式起重机 | 10t | 台时 | 0.09 | 104.2 | 9.38
| 电焊机 | 交流 25kVA | 台时 | 9.17 | 11.98 | 109.86
| 对焊机电弧型 | 150kVA | 台时 | 0.37 | 83.09 | 30.74
| 钢筋弯曲机 | Φ6-40mm | 台时 | 0.97 | 18.97 | 18.4
| 钢筋切断机 | 20kW | 台时 | 0.37 | 27.53 | 10.19
| 钢筋调直机 | 4~14kW | 台时 | 0.55 | 21.18 | 11.65
| 其他机械费 |  | % | 2 | 283.26 | 5.67
1.2 | 其他直接费 |  | % | 5.3 | 3270.9 | 173.36
2 | 间接费 |  | % | 4 | 3444.26 | 137.77
3 | 利润 |  | % | 7 | 3582.03 | 250.74
4 | 材料补差 |  | 元 |  |  | 1244.64
| 汽油 |  | kg | 2.184 | 4.78 | 10.44
| 钢筋 |  | t | 1.02 | 1210 | 1234.2
5 | 未计价材料 |  | 元
6 | 税金 |  | % | 9 | 5077.41 | 456.97
7 | 小计 |  | 元 |  |  | 5534.38
| 合计 |  | 元 |  |  | 5534.38
第 43 页 共 60 页
工程单价计算表
钢筋
单价编号：9¦9¦9 |  |  |  |  | 定额单位：t
定 额 | YJ040156
施工方法 | 回直、除锈、切断、弯制、焊接、绑扎及加工场至施工场地运输等；
序号 | 名称 | 型号规格 | 计量 单位 | 数量 | 单价(元) | 合价(元)
| 单价 |  | 元 |  |  | 5534.38
第 44 页 共 60 页
工程单价计算表
100mm碎石垫层
单价编号：4¦1 |  |  |  |  | 定额单位：100m3
定 额 | YJ030001
施工方法 | 填筑砂石料、压实、修坡；
序号 | 名称 | 型号规格 | 计量 单位 | 数量 | 单价(元) | 合价(元)
1 | 直接费 |  | 元 |  |  | 8509.71
1.1 | 基本直接费 |  | 元 |  |  | 8081.4
1.1.1 | 人工费 |  | 元 |  |  | 3960.6
| 工长 |  | 工时 | 7 | 30.62 | 214.34
| 初级工 |  | 工时 | 341.5 | 10.97 | 3746.26
1.1.2 | 材料费 |  | 元 |  |  | 4120.8
| 碎石 |  | m3 | 102 | 40 | 4080
| 其他材料费 |  | % | 1 | 4080 | 40.8
1.1.3 | 机械费 |  | 元
1.2 | 其他直接费 |  | % | 5.3 | 8081.4 | 428.31
2 | 间接费 |  | % | 6 | 8509.71 | 510.58
3 | 利润 |  | % | 7 | 9020.29 | 631.42
4 | 材料补差 |  | 元 |  |  | 3978
| 碎石 |  | m3 | 102 | 39 | 3978
5 | 未计价材料 |  | 元
6 | 税金 |  | % | 9 | 13629.71 | 1226.67
7 | 小计 |  | 元 |  |  | 14856.38
| 合计 |  | 元 |  |  | 14856.38
| 单价 |  | 元 |  |  | 148.56
第 45 页 共 60 页
工程单价计算表
30cm厚C25混凝土底板
单价编号：5¦2 |  |  |  |  | 定额单位：100m3
定 额 | YJ040061
施工方法 | 冲(凿)毛、冲洗、清仓,平仓、振捣、养护等；
序号 | 名称 | 型号规格 | 计量 单位 | 数量 | 单价(元) | 合价(元)
1 | 直接费 |  | 元 |  |  | 27918.73
1.1 | 基本直接费 |  | 元 |  |  | 26513.51
1.1.1 | 人工费 |  | 元 |  |  | 5305.53
| 工长 |  | 工时 | 13.1 | 30.62 | 401.12
| 高级工 |  | 工时 | 17.5 | 14.98 | 262.15
| 中级工 |  | 工时 | 231.9 | 11.74 | 2722.51
| 初级工 |  | 工时 | 175 | 10.97 | 1919.75
1.1.2 | 材料费 |  | 元 |  |  | 21047.43
| 水 |  | m3 | 84 | 4.08 | 342.72
| 商品混凝土 C25 |  | m3 | 103 | 200 | 20600
| 其他材料费 |  | % | 0.5 | 20942.72 | 104.71
1.1.3 | 机械费 |  | 元 |  |  | 160.55
| 振动器 | 1.1kW | 台时 | 36.05 | 1.44 | 51.91
| 风水枪 |  | 台时 | 2 | 51.98 | 103.96
| 其他机械费 |  | % | 3 | 155.87 | 4.68
1.2 | 其他直接费 |  | % | 5.3 | 26513.51 | 1405.22
2 | 间接费 |  | % | 18 | 27918.73 | 5025.37
3 | 利润 |  | % | 7 | 32944.1 | 2306.09
4 | 材料补差 |  | 元 |  |  | 8240
| 商品混凝土 C25 |  | m3 | 103 | 80 | 8240
5 | 未计价材料 |  | 元
6 | 税金 |  | % | 9 | 43490.19 | 3914.12
7 | 小计 |  | 元 |  |  | 47404.31
| 合计 |  | 元 |  |  | 47404.31
| 单价 |  | 元 |  |  | 474.04
第 46 页 共 60 页
工程单价计算表
C25砼墙
单价编号：7¦4 |  |  |  |  | 定额单位：100m3
定 额 | YJ040078×0.417+YJ040079×0.583
施工方法 | 冲(凿)毛、冲洗、清仓,混凝土导管安拆(混凝土泵入仓),平仓、振捣、养护等；
序号 | 名称 | 型号规格 | 计量 单位 | 数量 | 单价(元) | 合价(元)
1 | 直接费 |  | 元 |  |  | 27253.45
1.1 | 基本直接费 |  | 元 |  |  | 25881.72
1.1.1 | 人工费 |  | 元 |  |  | 2945.26
| 工长 |  | 工时 | 7.1923 | 30.62 | 220.23
| 高级工 |  | 工时 | 16.7348 | 14.98 | 250.69
| 中级工 |  | 工时 | 134.4367 | 11.74 | 1578.29
| 初级工 |  | 工时 | 81.6821 | 10.97 | 896.05
1.1.2 | 材料费 |  | 元 |  |  | 21629.33
| 水 |  | m3 | 148.34 | 4.08 | 605.23
| 商品混凝土 C25 |  | m3 | 103 | 200 | 20600
| 其他材料费 |  | % | 2 | 8862.42 | 177.25
| 其他材料费 |  | % | 2 | 12342.81 | 246.86
1.1.3 | 机械费 |  | 元 |  |  | 1307.12
| 混凝土输送泵 | 30m3/h | 台时 | 8.1088 | 78.56 | 637.03
| 振动器 | 1.1kW | 台时 | 36.0501 | 1.44 | 51.91
| 风水枪 |  | 台时 | 9 | 51.98 | 467.82
| 其他机械费 |  | % | 13 | 503.37 | 65.44
| 其他机械费 |  | % | 13 | 653.37 | 84.94
1.2 | 其他直接费 |  | % | 5.3 | 25881.72 | 1371.73
2 | 间接费 |  | % | 18 | 27253.45 | 4905.62
3 | 利润 |  | % | 7 | 32159.07 | 2251.13
4 | 材料补差 |  | 元 |  |  | 8240
| 商品混凝土 C25 |  | m3 | 103 | 80 | 8240
5 | 未计价材料 |  | 元
6 | 税金 |  | % | 9 | 42650.2 | 3838.52
7 | 小计 |  | 元 |  |  | 46488.72
| 合计 |  | 元 |  |  | 46488.72
| 单价 |  | 元 |  |  | 464.89
第 47 页 共 60 页
工程单价计算表
墙模板
单价编号：8¦6¦8 |  |  |  |  | 定额单位：100m2
定 额 | YJ050001+YJ050002
施工方法 | 模板制作、场内运输；模板安装、拆除、除灰、刷脱模剂，维修，倒仓，拉筋割断；
序号 | 名称 | 型号规格 | 计量 单位 | 数量 | 单价(元) | 合价(元)
1 | 直接费 |  | 元 |  |  | 4075.05
1.1 | 基本直接费 |  | 元 |  |  | 3869.94
1.1.1 | 人工费 |  | 元 |  |  | 2000.15
| 工长 |  | 工时 | 11 | 30.62 | 336.82
| 高级工 |  | 工时 | 37.4 | 14.98 | 560.25
| 中级工 |  | 工时 | 66.3 | 11.74 | 778.36
| 初级工 |  | 工时 | 29.6 | 10.97 | 324.71
1.1.2 | 材料费 |  | 元 |  |  | 1221.06
| 型钢 |  | kg | 42.97 | 3.11 | 133.64
| 组合钢模板 |  | kg | 79.57 | 4 | 318.28
| 电焊条 |  | kg | 2.48 | 4 | 9.92
| 卡扣件 |  | kg | 29.14 | 4 | 116.56
| 铁件 |  | kg | 123.18 | 4 | 492.72
| 预制混凝土柱 |  | m3 | 0.28 | 450 | 126
| 其他材料费 |  | % | 2 | 576.48 | 11.53
| 其他材料费 |  | % | 2 | 620.64 | 12.41
1.1.3 | 机械费 |  | 元 |  |  | 648.73
| 载重汽车 | 5t | 台时 | 0.3 | 50.73 | 15.22
| 汽车起重机 | 5t | 台时 | 8.07 | 71.72 | 578.78
| 电焊机 | 交流 25kVA | 台时 | 1.99 | 11.98 | 23.84
| 其他机械费 |  | % | 5 | 18.81 | 0.94
| 其他机械费 |  | % | 5 | 599.03 | 29.95
1.2 | 其他直接费 |  | % | 5.3 | 3869.94 | 205.11
2 | 间接费 |  | % | 10 | 4075.05 | 407.51
3 | 利润 |  | % | 7 | 4482.56 | 313.78
4 | 材料补差 |  | 元 |  |  | 211.91
| 汽油 |  | kg | 44.331 | 4.78 | 211.9
5 | 未计价材料 |  | 元
6 | 税金 |  | % | 9 | 5008.25 | 450.74
7 | 小计 |  | 元 |  |  | 5458.99
| 合计 |  | 元 |  |  | 5458.99
| 单价 |  | 元 |  |  | 54.59
第 48 页 共 60 页
工程单价计算表
齿墙C25
单价编号：5 |  |  |  |  | 定额单位：100m3
定 额 | YJ040096
施工方法 | 冲(凿)毛、冲洗、清仓、平仓、振捣、养护等；
序号 | 名称 | 型号规格 | 计量 单位 | 数量 | 单价(元) | 合价(元)
1 | 直接费 |  | 元 |  |  | 27740.62
1.1 | 基本直接费 |  | 元 |  |  | 26344.37
1.1.1 | 人工费 |  | 元 |  |  | 3466.5
| 工长 |  | 工时 | 8.6 | 30.62 | 263.33
| 高级工 |  | 工时 | 14.2 | 14.98 | 212.72
| 中级工 |  | 工时 | 148.2 | 11.74 | 1739.87
| 初级工 |  | 工时 | 114 | 10.97 | 1250.58
1.1.2 | 材料费 |  | 元 |  |  | 21511.39
| 水 |  | m3 | 120 | 4.08 | 489.6
| 商品混凝土 C25 |  | m3 | 103 | 200 | 20600
| 其他材料费 |  | % | 2 | 21089.6 | 421.79
1.1.3 | 机械费 |  | 元 |  |  | 1366.48
| 振动器 | 1.1kW | 台时 | 18 | 1.44 | 25.92
| 风水枪 |  | 台时 | 23.4 | 51.98 | 1216.33
| 其他机械费 |  | % | 10 | 1242.25 | 124.23
1.2 | 其他直接费 |  | % | 5.3 | 26344.37 | 1396.25
2 | 间接费 |  | % | 18 | 27740.62 | 4993.31
3 | 利润 |  | % | 7 | 32733.93 | 2291.38
4 | 材料补差 |  | 元 |  |  | 8240
| 商品混凝土 C25 |  | m3 | 103 | 80 | 8240
5 | 未计价材料 |  | 元
6 | 税金 |  | % | 9 | 43265.31 | 3893.88
7 | 小计 |  | 元 |  |  | 47159.19
| 合计 |  | 元 |  |  | 47159.19
| 单价 |  | 元 |  |  | 471.59
第 49 页 共 60 页
工程单价计算表
钢爬梯
单价编号：7 |  |  |  |  | 定额单位：t
定 额 | YJ040156
施工方法 | 回直、除锈、切断、弯制、焊接、绑扎及加工场至施工场地运输等；
序号 | 名称 | 型号规格 | 计量 单位 | 数量 | 单价(元) | 合价(元)
1 | 直接费 |  | 元 |  |  | 3444.26
1.1 | 基本直接费 |  | 元 |  |  | 3270.9
1.1.1 | 人工费 |  | 元 |  |  | 875.68
| 工长 |  | 工时 | 1.8 | 30.62 | 55.12
| 高级工 |  | 工时 | 5.5 | 14.98 | 82.39
| 中级工 |  | 工时 | 25.5 | 11.74 | 299.37
| 初级工 |  | 工时 | 40 | 10.97 | 438.8
1.1.2 | 材料费 |  | 元 |  |  | 2106.29
| 钢筋 |  | t | 1.02 | 2000 | 2040
| 电焊条 |  | kg | 7.36 | 4 | 29.44
| 铁丝 |  | kg | 4 | 4 | 16
| 其他材料费 |  | % | 1 | 2085.44 | 20.85
1.1.3 | 机械费 |  | 元 |  |  | 288.93
| 风砂枪 |  | 台时 | 1.38 | 51.98 | 71.73
| 载重汽车 | 5t | 台时 | 0.42 | 50.73 | 21.31
| 塔式起重机 | 10t | 台时 | 0.09 | 104.2 | 9.38
| 电焊机 | 交流 25kVA | 台时 | 9.17 | 11.98 | 109.86
| 对焊机电弧型 | 150kVA | 台时 | 0.37 | 83.09 | 30.74
| 钢筋弯曲机 | Φ6-40mm | 台时 | 0.97 | 18.97 | 18.4
| 钢筋切断机 | 20kW | 台时 | 0.37 | 27.53 | 10.19
| 钢筋调直机 | 4~14kW | 台时 | 0.55 | 21.18 | 11.65
| 其他机械费 |  | % | 2 | 283.26 | 5.67
1.2 | 其他直接费 |  | % | 5.3 | 3270.9 | 173.36
2 | 间接费 |  | % | 4 | 3444.26 | 137.77
3 | 利润 |  | % | 7 | 3582.03 | 250.74
4 | 材料补差 |  | 元 |  |  | 1244.64
| 汽油 |  | kg | 2.184 | 4.78 | 10.44
| 钢筋 |  | t | 1.02 | 1210 | 1234.2
5 | 未计价材料 |  | 元
6 | 税金 |  | % | 9 | 5077.41 | 456.97
7 | 小计 |  | 元 |  |  | 5534.38
| 合计 |  | 元 |  |  | 5534.38
第 50 页 共 60 页
工程单价计算表
钢爬梯
单价编号：7 |  |  |  |  | 定额单位：t
定 额 | YJ040156
施工方法 | 回直、除锈、切断、弯制、焊接、绑扎及加工场至施工场地运输等；
序号 | 名称 | 型号规格 | 计量 单位 | 数量 | 单价(元) | 合价(元)
| 单价 |  | 元 |  |  | 5534.38
第 51 页 共 60 页
工程单价计算表
C20砼基础
单价编号：4 |  |  |  |  | 定额单位：100m3
定 额 | YJ040096
施工方法 | 冲(凿)毛、冲洗、清仓、平仓、振捣、养护等；
序号 | 名称 | 型号规格 | 计量 单位 | 数量 | 单价(元) | 合价(元)
1 | 直接费 |  | 元 |  |  | 27740.62
1.1 | 基本直接费 |  | 元 |  |  | 26344.37
1.1.1 | 人工费 |  | 元 |  |  | 3466.5
| 工长 |  | 工时 | 8.6 | 30.62 | 263.33
| 高级工 |  | 工时 | 14.2 | 14.98 | 212.72
| 中级工 |  | 工时 | 148.2 | 11.74 | 1739.87
| 初级工 |  | 工时 | 114 | 10.97 | 1250.58
1.1.2 | 材料费 |  | 元 |  |  | 21511.39
| 水 |  | m3 | 120 | 4.08 | 489.6
| 商品混凝土 C20 |  | m3 | 103 | 200 | 20600
| 其他材料费 |  | % | 2 | 21089.6 | 421.79
1.1.3 | 机械费 |  | 元 |  |  | 1366.48
| 振动器 | 1.1kW | 台时 | 18 | 1.44 | 25.92
| 风水枪 |  | 台时 | 23.4 | 51.98 | 1216.33
| 其他机械费 |  | % | 10 | 1242.25 | 124.23
1.2 | 其他直接费 |  | % | 5.3 | 26344.37 | 1396.25
2 | 间接费 |  | % | 18 | 27740.62 | 4993.31
3 | 利润 |  | % | 7 | 32733.93 | 2291.38
4 | 材料补差 |  | 元 |  |  | 7210
| 商品混凝土 C20 |  | m3 | 103 | 70 | 7210
5 | 未计价材料 |  | 元
6 | 税金 |  | % | 9 | 42235.31 | 3801.18
7 | 小计 |  | 元 |  |  | 46036.49
| 合计 |  | 元 |  |  | 46036.49
| 单价 |  | 元 |  |  | 460.36
第 52 页 共 60 页
工程单价计算表
基础模板
单价编号：5 |  |  |  |  | 定额单位：100m2
定 额 | YJ050001+YJ050002
施工方法 | 模板制作、场内运输；模板安装、拆除、除灰、刷脱模剂，维修，倒仓，拉筋割断；
序号 | 名称 | 型号规格 | 计量 单位 | 数量 | 单价(元) | 合价(元)
1 | 直接费 |  | 元 |  |  | 4075.05
1.1 | 基本直接费 |  | 元 |  |  | 3869.94
1.1.1 | 人工费 |  | 元 |  |  | 2000.15
| 工长 |  | 工时 | 11 | 30.62 | 336.82
| 高级工 |  | 工时 | 37.4 | 14.98 | 560.25
| 中级工 |  | 工时 | 66.3 | 11.74 | 778.36
| 初级工 |  | 工时 | 29.6 | 10.97 | 324.71
1.1.2 | 材料费 |  | 元 |  |  | 1221.06
| 型钢 |  | kg | 42.97 | 3.11 | 133.64
| 组合钢模板 |  | kg | 79.57 | 4 | 318.28
| 电焊条 |  | kg | 2.48 | 4 | 9.92
| 卡扣件 |  | kg | 29.14 | 4 | 116.56
| 铁件 |  | kg | 123.18 | 4 | 492.72
| 预制混凝土柱 |  | m3 | 0.28 | 450 | 126
| 其他材料费 |  | % | 2 | 576.48 | 11.53
| 其他材料费 |  | % | 2 | 620.64 | 12.41
1.1.3 | 机械费 |  | 元 |  |  | 648.73
| 载重汽车 | 5t | 台时 | 0.3 | 50.73 | 15.22
| 汽车起重机 | 5t | 台时 | 8.07 | 71.72 | 578.78
| 电焊机 | 交流 25kVA | 台时 | 1.99 | 11.98 | 23.84
| 其他机械费 |  | % | 5 | 18.81 | 0.94
| 其他机械费 |  | % | 5 | 599.03 | 29.95
1.2 | 其他直接费 |  | % | 5.3 | 3869.94 | 205.11
2 | 间接费 |  | % | 10 | 4075.05 | 407.51
3 | 利润 |  | % | 7 | 4482.56 | 313.78
4 | 材料补差 |  | 元 |  |  | 211.91
| 汽油 |  | kg | 44.331 | 4.78 | 211.9
5 | 未计价材料 |  | 元
6 | 税金 |  | % | 9 | 5008.25 | 450.74
7 | 小计 |  | 元 |  |  | 5458.99
| 合计 |  | 元 |  |  | 5458.99
| 单价 |  | 元 |  |  | 54.59
第 53 页 共 60 页
工程单价计算表
C30钢筋砼管
单价编号：6 |  |  |  |  | 定额单位：100m
定 额 | 05-01-0041借
施工方法 | 平接(企口)式混凝土管道铺设人机配合下管管径(600mm以内)；
序号 | 名称 | 型号规格 | 计量 单位 | 数量 | 单价(元) | 合价(元)
1 | 直接费 |  | 元 |  |  | 2244.61
1.1 | 基本直接费 |  | 元 |  |  | 2131.63
1.1.1 | 人工费 |  | 元 |  |  | 1627.56
| 普工 |  | 工日 | 3.856 | 87.1 | 335.86
| 一般技工 |  | 工日 | 7.712 | 134 | 1033.41
| 高级技工 |  | 工日 | 1.285 | 201 | 258.29
1.1.2 | 材料费 |  | 元
1.1.3 | 机械费 |  | 元 |  |  | 504.07
| 汽车式起重机 | 提升质量(t) 8 | 台班 | 0.712 | 707.96 | 504.07
1.2 | 其他直接费 |  | % | 5.3 | 2131.63 | 112.98
2 | 间接费 |  | % | 10 | 2244.61 | 224.46
3 | 利润 |  | % | 7 | 2469.07 | 172.83
4 | 材料补差 |  | 元
5 | 未计价材料 |  | 元 |  |  | 14140
| 钢筋混凝土管 |  | m | 101 | 140 | 14140
6 | 税金 |  | % | 9 | 16781.9 | 1510.37
7 | 小计 |  | 元 |  |  | 18292.27
| 合计 |  | 元 |  |  | 18292.27
| 单价 |  | 元 |  |  | 182.92
第 54 页 共 60 页
工程单价计算表
C20砼墙
单价编号：7 |  |  |  |  | 定额单位：100m3
定 额 | YJ040077×0.633+YJ040078×0.367
施工方法 | 冲(凿)毛、冲洗、清仓,混凝土导管安拆(混凝土泵入仓),平仓、振捣、养护等；
序号 | 名称 | 型号规格 | 计量 单位 | 数量 | 单价(元) | 合价(元)
1 | 直接费 |  | 元 |  |  | 28383.7
1.1 | 基本直接费 |  | 元 |  |  | 26955.08
1.1.1 | 人工费 |  | 元 |  |  | 3723.37
| 工长 |  | 工时 | 9.0596 | 30.62 | 277.4
| 高级工 |  | 工时 | 21.199 | 14.98 | 317.56
| 中级工 |  | 工时 | 170.0287 | 11.74 | 1996.14
| 初级工 |  | 工时 | 103.2152 | 10.97 | 1132.27
1.1.2 | 材料费 |  | 元 |  |  | 21704.19
| 水 |  | m3 | 166.33 | 4.08 | 678.63
| 商品混凝土 C20 |  | m3 | 103 | 200 | 20600
| 其他材料费 |  | % | 2 | 13478.85 | 269.58
| 其他材料费 |  | % | 2 | 7799.78 | 156
1.1.3 | 机械费 |  | 元 |  |  | 1527.5
| 混凝土输送泵 | 30m3/h | 台时 | 9.6046 | 78.56 | 754.54
| 振动器 | 1.1kW | 台时 | 41.4306 | 1.44 | 59.66
| 风水枪 |  | 台时 | 10.342 | 51.98 | 537.58
| 其他机械费 |  | % | 13 | 908.75 | 118.14
| 其他机械费 |  | % | 13 | 443.02 | 57.59
1.2 | 其他直接费 |  | % | 5.3 | 26955.08 | 1428.62
2 | 间接费 |  | % | 18 | 28383.7 | 5109.07
3 | 利润 |  | % | 7 | 33492.77 | 2344.49
4 | 材料补差 |  | 元 |  |  | 7210
| 商品混凝土 C20 |  | m3 | 103 | 70 | 7210
5 | 未计价材料 |  | 元
6 | 税金 |  | % | 9 | 43047.26 | 3874.25
7 | 小计 |  | 元 |  |  | 46921.51
| 合计 |  | 元 |  |  | 46921.51
| 单价 |  | 元 |  |  | 469.22
第 55 页 共 60 页
工程单价计算表
2cm厚自然石贴面
单价编号：9 |  |  |  |  | 定额单位：100m2
定 额 | 11-0086借
施工方法 | 零星装饰项目石材水泥砂浆；
序号 | 名称 | 型号规格 | 计量 单位 | 数量 | 单价(元) | 合价(元)
1 | 直接费 |  | 元 |  |  | 26385.73
1.1 | 基本直接费 |  | 元 |  |  | 25057.67
1.1.1 | 人工费 |  | 元 |  |  | 6978.66
| 普工 |  | 工日 | 9.017 | 87.1 | 785.38
| 一般技工 |  | 工日 | 15.782 | 134 | 2114.79
| 高级技工 |  | 工日 | 20.291 | 201 | 4078.49
1.1.2 | 材料费 |  | 元 |  |  | 17994.41
| 水 |  | m3 | 2.6 | 4.08 | 10.61
| 棉纱头 |  | kg | 1 | 12.28 | 12.28
| 干混地面砂浆 DS M20 |  | m3 | 2.04 | 423 | 862.92
| 白水泥 |  | kg | 11.22 | 0.57 | 6.4
| 胶粘剂DTA砂浆 |  | m3 | 0.11 | 497.85 | 54.76
| 锯木屑 |  | m3 | 0.6 | 18 | 10.8
| 石料切割锯片 |  | 片 | 1.52 | 31.52 | 47.91
| 电 |  | kw.h | 45.6 | 0.63 | 28.73
| 自然石贴面 |  | m2 | 106 | 160 | 16960
1.1.3 | 机械费 |  | 元 |  |  | 84.6
| 干混砂浆罐式搅拌机 | 公称储量(L) 20000 | 台班 | 0.42 | 201.43 | 84.6
1.2 | 其他直接费 |  | % | 5.3 | 25057.67 | 1328.06
2 | 间接费 |  | % | 10 | 26385.73 | 2638.57
3 | 利润 |  | % | 7 | 29024.3 | 2031.7
4 | 材料补差 |  | 元
5 | 未计价材料 |  | 元
6 | 税金 |  | % | 9 | 31056 | 2795.04
7 | 小计 |  | 元 |  |  | 33851.04
| 合计 |  | 元 |  |  | 33851.04
| 单价 |  | 元 |  |  | 338.51
第 56 页 共 60 页
工程单价计算表
100*100*30mm厚青石面层
单价编号：10 |  |  |  |  | 定额单位：100m2
定 额 | 02-04-0027借
施工方法 | 人行道块料铺设花岗岩人行道板；
序号 | 名称 | 型号规格 | 计量 单位 | 数量 | 单价(元) | 合价(元)
1 | 直接费 |  | 元 |  |  | 11446.6
1.1 | 基本直接费 |  | 元 |  |  | 10870.47
1.1.1 | 人工费 |  | 元 |  |  | 1141.96
| 普工 |  | 工日 | 4.314 | 87.1 | 375.75
| 一般技工 |  | 工日 | 5.718 | 134 | 766.21
1.1.2 | 材料费 |  | 元 |  |  | 9705.95
| 水 |  | m3 | 0.784 | 4.08 | 3.2
| 预拌地面砂浆(干拌) DS M15 |  | m3 | 3.075 | 405 | 1245.38
| 素水泥浆 |  | m3 | 0.1 | 417.35 | 41.74
| 100*100*30mm厚青石板 |  | m2 | 102 | 80 | 8160
| 其他材料费 |  | 元 | 255.63 | 1 | 255.63
1.1.3 | 机械费 |  | 元 |  |  | 22.56
| 干混砂浆罐式搅拌机 | 公称储量(L) 20000 | 台班 | 0.112 | 201.43 | 22.56
1.2 | 其他直接费 |  | % | 5.3 | 10870.47 | 576.13
2 | 间接费 |  | % | 10 | 11446.6 | 1144.66
3 | 利润 |  | % | 7 | 12591.26 | 881.39
4 | 材料补差 |  | 元
5 | 未计价材料 |  | 元
6 | 税金 |  | % | 9 | 13472.65 | 1212.54
7 | 小计 |  | 元 |  |  | 14685.19
| 合计 |  | 元 |  |  | 14685.19
| 单价 |  | 元 |  |  | 146.85
第 57 页 共 60 页
工程单价计算表
150厚C20砼垫层
单价编号：11 |  |  |  |  | 定额单位：1000m2
定 额 | YJ100032
施工方法 | 模板制安、混凝土配料、拌和、运输、浇筑、振捣、养护等；
序号 | 名称 | 型号规格 | 计量 单位 | 数量 | 单价(元) | 合价(元)
1 | 直接费 |  | 元 |  |  | 51009.03
1.1 | 基本直接费 |  | 元 |  |  | 48441.62
1.1.1 | 人工费 |  | 元 |  |  | 15070.61
| 工长 |  | 工时 | 38.4 | 30.62 | 1175.81
| 中级工 |  | 工时 | 470.4 | 11.74 | 5522.5
| 初级工 |  | 工时 | 763.2 | 10.97 | 8372.3
1.1.2 | 材料费 |  | 元 |  |  | 31549.25
| 板枋材 |  | m3 | 0.23 | 2100 | 483
| 商品混凝土 C20 |  | m3 | 153 | 200 | 30600
| 其他材料费 |  | % | 1.5 | 31083 | 466.25
1.1.3 | 机械费 |  | 元 |  |  | 1821.76
| 搅拌机 | 自落式0.4m3 | 台时 | 19.2 | 25.24 | 484.61
| 自卸汽车 | 8t | 台时 | 20 | 62.52 | 1250.4
| 其他机械费 |  | % | 5 | 1735.01 | 86.75
1.2 | 其他直接费 |  | % | 5.3 | 48441.62 | 2567.41
2 | 间接费 |  | % | 10 | 51009.03 | 5100.9
3 | 利润 |  | % | 7 | 56109.93 | 3927.7
4 | 材料补差 |  | 元 |  |  | 11430.72
| 柴油 |  | kg | 154 | 4.68 | 720.72
| 商品混凝土 C20 |  | m3 | 153 | 70 | 10710
5 | 未计价材料 |  | 元
6 | 税金 |  | % | 9 | 71468.35 | 6432.15
7 | 小计 |  | 元 |  |  | 77900.5
| 合计 |  | 元 |  |  | 77900.5
| 单价 |  | 元 |  |  | 77.9
第 58 页 共 60 页
工程单价计算表
拆除涂料
单价编号：1 |  |  |  |  | 定额单位：10m2
定 额 | 16-0068借
施工方法 | 铲除油漆涂料裱糊面抹灰面油漆涂料；
序号 | 名称 | 型号规格 | 计量 单位 | 数量 | 单价(元) | 合价(元)
1 | 直接费 |  | 元 |  |  | 36.99
1.1 | 基本直接费 |  | 元 |  |  | 35.13
1.1.1 | 人工费 |  | 元 |  |  | 35.13
| 普工 |  | 工日 | 0.291 | 87.1 | 25.35
| 一般技工 |  | 工日 | 0.073 | 134 | 9.78
1.1.2 | 材料费 |  | 元
1.1.3 | 机械费 |  | 元
1.2 | 其他直接费 |  | % | 5.3 | 35.13 | 1.86
2 | 间接费 |  | % | 10 | 36.99 | 3.7
3 | 利润 |  | % | 7 | 40.69 | 2.85
4 | 材料补差 |  | 元
5 | 未计价材料 |  | 元
6 | 税金 |  | % | 9 | 43.54 | 3.92
7 | 小计 |  | 元 |  |  | 47.46
| 合计 |  | 元 |  |  | 47.46
| 单价 |  | 元 |  |  | 4.75
第 59 页 共 60 页
工程单价计算表
仿瓷外墙涂料饰面
单价编号：2 |  |  |  |  | 定额单位：100m2
定 额 | 14-0222借
施工方法 | 外墙丙烯酸酯涂料墙面二遍；
序号 | 名称 | 型号规格 | 计量 单位 | 数量 | 单价(元) | 合价(元)
1 | 直接费 |  | 元 |  |  | 3411.98
1.1 | 基本直接费 |  | 元 |  |  | 3240.25
1.1.1 | 人工费 |  | 元 |  |  | 1263.88
| 普工 |  | 工日 | 1.633 | 87.1 | 142.23
| 一般技工 |  | 工日 | 2.858 | 134 | 382.97
| 高级技工 |  | 工日 | 3.675 | 201 | 738.68
1.1.2 | 材料费 |  | 元 |  |  | 1976.37
| 水 |  | m3 | 0.113 | 4.08 | 0.46
| 高级丙烯酸外墙涂料 无光 |  | kg | 93.6 | 19.35 | 1811.16
| 成品腻子粉 |  | kg | 204.12 | 0.7 | 142.88
| 水砂纸 |  | 张 | 10.1 | 0.42 | 4.24
| 其他材料费 |  | 元 | 17.63 | 1 | 17.63
1.1.3 | 机械费 |  | 元
1.2 | 其他直接费 |  | % | 5.3 | 3240.25 | 171.73
2 | 间接费 |  | % | 10 | 3411.98 | 341.2
3 | 利润 |  | % | 7 | 3753.18 | 262.72
4 | 材料补差 |  | 元
5 | 未计价材料 |  | 元
6 | 税金 |  | % | 9 | 4015.9 | 361.43
7 | 小计 |  | 元 |  |  | 4377.33
| 合计 |  | 元 |  |  | 4377.33
| 单价 |  | 元 |  |  | 43.77
第 60 页 共 60 页

## 主要材料预算价格汇总表
主要材料价格汇总表
工程名称：河南黄河湿地国家级自然保护区济源管理局济源监测管理基础设施工程（提升改造） |  |  |  |  | 第 1 页 共 1 页
序号 | 材料名称 | 型号规格 | 计量 单位 | 预算价 （元） | 备注